## DC1317A-G
REQUIRED CIRCUIT COMPONENTS:
Item | Qty | Reference | Part Description | Manufacturer / Part #
1 | 3 | CIN1,CIN2,CIN3 | Cap., X7R, 6.8uF, 50V, 20% 1812 | TDK, C4532X7R1H685M
2 | 1 | CO1 | Cap., X7R, 33uF, 16V, 20% 1812 | TDK, C4532X7R1C336M
3 | 1 | CSYS | Cap., APXE Series, 220uF, 16V | NIPPON CHEMI-CON, APXE160ARA221MJ80G
4 | 1 | CU1 | Cap., X7S, 4.7uF, 16V, 20% 1206 | Taiyo Yuden, EMK316BJ475ML
5 | 2 | C3,C23 | Cap., X5R, 1uF, 16V, 20% 0603 | Taiyo Yuden, EMK107BJ105MA
6 | 1 | C5 | Cap., X7R, 0.22uF, 50V, 10% 0805 | AVX, 08055C224KAT2A
7 | 2 | C7,C21 | Cap., X7R, 220pF, 50V, 10% 0603 | AVX, 06035C221KAT2A
8 | 3 | C8,D10,C11 | Cap., X7R, 100pF, 50V, 10% 0603 | AVX, 06035C101KAT2A
9 | 2 | C10,C33 | Cap., X7R, 0.1uF, 50V, 10% 0603 | AVX, 06035C104KAT2A
10 | 1 | C12 | Cap., X7R, 470pF, 50V, 10% 0603 | AVX, 06035C471KAT2A
11 | 1 | C13 | Cap., X7R, 0.47uF, 10V, 10% 0603 | AVX, 0603ZC474KAT2A
12 | 2 | C14,C19 | Cap., X7R, 1uF, 10V, 10% 0805 | AVX, 0805ZC105KAT2A
13 | 1 | C15 | Cap., X7R, 2200pF, 250V, 10% 1812 | Murata,GA343QR7GD222KW01L
14 | 1 | C17 | Cap., X7R, 0.015uF, 50V, 10% 0603 | AVX, 06035C153KAT2A
15 | 1 | C25 | Cap., X7R, 33nF, 200V, 20% 1206 | AVX, 12062C333MAT2A
16 | 1 | C34 | Cap., Chip, 0.33uF, 100V, 10% 1210 | AVX, 12101C334KAT2A
17 | 6 | D1,D2,D3,D11,D14,D17 | Diode, High-Speed Diode, SOD-523 | Phillips Semi., BAS516
18 | 2 | D5,D9 | Diode, Voltage Regulator, SOD-323 | Phillips Semi., PDZ10B
19 | 2 | D7,C6 | Diode, Volatge switching diode, SOD523 | Phillips Semi., BAS521
20 | 1 | L1 | Inductor, 16uH | Champs TECH., HR-PQA2050-16-LTC
21 | 1 | L2 | Inductor, 1.5mH | Coilcraft, DO1607B-155ML-C
22 | 1 | L3 | Inductor, 680uH | Coilcraft, DO1608C-684MLC or J.W.Miller, PM1608S-681M or BOURNS, SDR1005-681KL
23 | 2 | L4,R53 | Inductor, 10uH, 0603 | TDK, MLF1608E100KT
24 | 2 | Q1,Q2 | Mosfet, N-Channel., LFPAK | Renesas, HAT2266H-EL-E
25 | 1 | Q3 | Mosfet, N-Channel., LFPAK | Renesas, HAT2173H-EL-E
26 | 1 | Q9 | Trans., NPN transistor, SOT89 | Phillips Semi., BCX55
27 | 1 | Q10 | Trans., NPN., 100V, 1A, SOT23-6 | Phillips Semi., PBSS8110D
28 | 1 | Q12 | Trans., PNP transistor, SOT416 | Phillips Semi., BC856T
29 | 1 | Q13 | Mosfet,P-CH, 60-V SO-8/PowerPAK 1212-8 | VISHAY, Si7309DN
30 | 1 | RCS1 | Res., Chip., 5mΩ, 1W, 1% TLR2H/2010 | KOA, TLR2HDTE5L00F75
31 | 1 | R1 | Res., Chip., 2.2, 1/10W, 5% 0603 | Vishay, CRCW06032R20JNEA
32 | 1 | R2 | Res., Chip., 560K, 1/10W, 5% 0603 | Vishay, CRCW0603560KJNEA
33 | 1 | R3 | Res., Chip., 665, 1/10W, 1% 0603 | Vishay, CRCW0603665RFKEA
34 | 6 | R5,R7,R42,R51,R52,R31 | Res., Chip., 0 OHM, 0603 | Vishay, CRCW06030000Z0EA
35 | 1 | R8 | Res., Chip., 2.2, 1/8W, 5% 0805 | Vishay, CRCW08052R20JNEA
36 | 1 | R9 | Res., Chip., 47, 1/10W, 5% 0603 | Vishay, CRCW060347R0JNEA
37 | 1 | R10 | Res., Chip., 1K, 1/10W, 5% 0805 | Vishay, CRCW08051K00JNEA
38 | 4 | R11,R18,R21,R45 | Res., Chip., 10K, 1/10W, 5% 0603 | Vishay, CRCW060310K0JNEA
39 | 2 | R13 | Res., Chip., 22K, 1/10W, 5% 0603 | Vishay, CRCW060322K0JNEA
40 | 1 | R14 | Res., Chip., 33K, 1/10W, 5% 0603 | Vishay, CRCW060333K0JNEA
41 | 1 | R15 | Res., Chip., 178K, 1/10W, 1% 0603 | Vishay, CRCW0603178KFKEA
42 | 1 | R28 | Res., Chip., 115K, 1/10W, 1% 0603 | Vishay, CRCW0603115KFKEA
43 | 1 | R16 | Res., Chip., 33K, 1/10W, 5% 0805 | Vishay, CRCW080533K0JNEA
44 | 1 | R17 | Res., Chip., 560, 1/10W, 5% 0603 | Vishay, CRCW0603560RJNEA
45 | 1 | R19 | Res., Chip., 60.4K, 1/10W, 1% 0603 | Vishay, CRCW060360K4FKEA
46 | 2 | R20,R24 | Res., Chip., 100K, 1/10W, 1% 0603 | Vishay, CRCW0603100KFKEA
47 | 1 | R22 | Res., Chip., 13.3K, 1/10W, 1% 0603 | Vishay, CRCW060313K3FKEA
48 | 1 | R23 | Res., Chip., 910, 1/10W, 5% 0603 | Vishay, CRCW0603910RJNEA
49 | 1 | R26 | Res., Chip., 220, 1/10W, 5% 0603 | Vishay, CRCW0603220RJNEA
50 | 1 | R27 | Res., Chip., 470, 1/10W, 5% 0603 | Vishay, CRCW0603470RJNEA
51 | 1 | R29 | Diode, Schottky barrier Diode, SOD-523 | Phillips Semi., PMEG3002AEB
52 | 1 | R30 | Res., Chip., 1.2K, 1/10W, 5% 0603 | Vishay, CRCW06031K20JNEA
53 | 1 | R32 | Res., Chip., 196K, 1/10W, 1% 0603 | Vishay, CRCW0603196KFKEA
54 | 1 | R34 | Res., Chip., 12.1K, 1/10W, 1% 0603 | Vishay, CRCW060312k1FKEA
55 | 1 | R35 | Res., Chip., 348K, 1/8W, 1% 0805 | Vishay, CRCW0805348KFKEA
56 | 1 | R38 | Res., Chip., 18.2K, 1/10W, 1% 0603 | Vishay, CRCW060318K2FKEA
57 | 1 | R54 | Res., Chip., 2.2, 1/8W, 5% 1206 | Vishay, CRCW12062R20JNEA
58 | 6 | TP1-TP6 | TESTPOINT, TURRET, .094" pbf | MILL-MAX, 2501-2-00-80-00-00-07-0
59 | 1 | T1 | Transformer, SMT | CHAMPS TECH., G45R2-0306.006
60 | 1 | T2 | Transformer, SMT Gate Drive Trans. | Pulse, PE-68386
61 | 1 | U1 | I.C., LT1952EGN-1, SSOP-16 GN | Linear Tech., LT1952EGN-1
62 | 1 | U2 | I.C., LTC4440ES6-5, SOT23-6 | Linear Tech., LTC4440ES6-5
63 | 1 | U4 | I.C., LT4430ES6, SOT23-6 | Linear Tech., LT4430ES6
64 | 1 | U5 | I.C., LTC3900CS8, SO8 | Linear Tech., LTC3900CS8
65 | 1 | U6 | I.C., Photocoupler | NEC, PS2801-1
ADDITIONAL DEMO BOARD CIRCUIT COMPONENTS:
1 | 0 | CO2,CO3(opt.) | Cap., 1812
2 | 0 | C1,C35(opt.) | Cap., 1206
3 | 0 | C4(opt.) | Cap., 0805
4 | 0 | C9,C18,C28-C32(opt) | Cap., 0603
5 | 0 | C16(opt) | Cap., 0603
6 | 0 | C24(opt) | Cap., C0G, 22pF, 50V, 10% 0603 | AVX, 06035A220KAT2A
7 | 0 | D6,D8(opt.) | Diode, SOD-123
8 | 0 | D15,D16(opt.) | Diode, SOD-323
9 | 0 | R4,R55(opt.) | Res., Chip., 1206
10 | 0 | R6,R12,R48(opt.) | Res., 0603
11 | 0 | R33(opt.) | Res., 0603
12 | 0 | R49,R50(opt.) | Res., Chip., 0805
13 | 0 | U7(opt.) | I.C., SOT23-6
HARDWARE-FOR DEMO BOARD ONLY:
1 | 4 | AT 4 CORNERS | Bumpon, transparent and true white | 3M, BUMPON SJ-5303