## 1320A-2
Item | Qty | Ref - Des | Desc | Manufacturer's Part Number
REQUIRED CIRCUIT COMPONENTS:
1 | 1 | CBst | CAP, 0603 0.22uF 10% 25V X5R | AVX 06033D224KAT2A
2 | 2 | COUT1,COUT2 | CAP, 1812 100uF 20% 6.3V X5R | TDK C4532X5R0J107M
3 | 2 | COUT5,COUT6 | CAP, 0805 22uF 20% 6.3V X5R | TDK C2012X5R0J226M
4 | 2 | C8,CSS | CAP, 0603 0.1uF 20% 16V X7R | AVX 0603YC104MAT2A
5 | 1 | C2 | CAP, 0603 1uF 10% 10V X7R | TAIYO YUDEN LMK107BJ105KA
6 | 1 | C7 | CAP, 0805 4.7uF 20% 10V X7R | TDK C2012X7R1A475M
7 | 1 | C9 | CAP, 0805 0.47uF 20% 50V X5R | TAIYO YUDEN UMK212BJ474MG-T
8 | 1 | Q1 | XSTR, N-CHANNEL, 30V (D-S) MOSFET | SILICONIX SUD50N03-09P-E3
9 | 1 | RPG | RES. 0603 100K OHMS 5% 1/10W | VISHAY CRCW0603100KJNEA
10 | 1 | R1 | RES, 0603 10K OHMS 5% 1/10W | VISHAY CRCE060310K0JNEA
11 | 1 | R2 | RES, 1206 0.010 OHMS 1% 1/4W | TT ELECTRONICS LRC-LRF1206-01-R010-F
12 | 1 | R16 | RES, 0603 40.2K OHMS 1% 1/10W | VISHAY CRCW060340K2FKEA
13 | 1 | R19 | RES, 0603 30.1K OHMS 1% 1/10W | VISHAY CRCW060330K1FKEA
14 | 1 | R20 | RES, 0603 19.1K OHMS 1% 1/10W | VISHAY CRCW060319K1FKEA
15 | 1 | R21 | RES, 0603 13.7K OHMS 1% 1/10W | VISHAY CRCW060313K7FKEA
16 | 1 | R27 | RES, 0603 10K OHMS 5% 1/10W | VISHAY CRCW060310K0JNEA
17 | 1 | R28 | RES, 0603 60.4K OHMS 1% 1/10W | VISHAY CRCW060360K4FKEA
18 | 1 | R30 | RES, 0603 162K OHMS 1% 1/10W | VISHAY CRCW0603162KFKEA
19 | 1 | CIN1 | CAP, 100uF 20% 50V ALUM | SANYO 50ME100WX
20 | 2 | CIN2,CIN3 | 1210 10uF 10% 50V X7R | TAIYO YUDEN UMK325C7106MM
21 | 1 | Cth | CAP, 0603 1500pF 10% 50V X7R | AVX 06035C152KAT2A
22 | 1 | Cthp | CAP, 0603 100pF 10% 50V NPO | AVX 06035A101KAT
23 | 1 | D1 | DIODE, SCHOTTKY SOD323 | DIODES INC. SDM10K45
24 | 1 | L1 | IND, 1.5uH | VISHAY IHLP2525CZR1R5-M01
25 | 1 | RTH | RES, 0603 4.75K OHMS 1% 1/10W | VISHAY CRCW06034K75FKEA
26 | 1 | R23 | RES, 0603 4.7 OHMS 5% 1/10W | VISHAY CRCW06034R70JNEA
27 | 1 | R26 | RES, 0603 35.7K OHMS 1% 1/10W | VISHAY CRCW060335K7FKEA
28 | 1 | U1 | IC, MODULE | LINEAR TECH. LTC3609EWKGHV
ADDITIONAL DEMO BOARD CIRCUIT COMPONENTS:
1 | 0 | CIN4,CIN5 | CAP, 1206 OPTION | OPTION
2 | 0 | CIN6,CIN7 | CAP, 1210 OPTION | OPTION
3 | 0 | COUT3,COUT4 | CAP, 7343 330uF6.3V 20% POSCAP OPTION | SANYO POSCAP 6TB330ML OPTION
4 | 0 | C6,C10,C11 | CAP, 0603 OPTION | OPTION
5 | 0 | C12 | CAP, 0805 OPTION | OPTION
6 | 3 | R24,R25,R29 | RES, 0603 OPTION | OPTION
7 | 0 | R31 | RES, 0805 OPTION | OPTION
HARDWARE
1 | 3 | JP3,JP7,JP8 | SHUNT, 2mm | SAMTEC 2SN-BK-G
2 | 4 |  | STANDOFF, NYLON 12.7mm | KEYSTONE 8834
3 | 4 | JP2,JP3,JP4,JP5 | HEADER, 2PIN, 2mm | SAMTEC TMM 102-02-L-S
4 | 2 | JP8,JP7 | HEADER, 3PIN, 2mm | SAMTEC TMM-103-02-L-S
5 | 4 | J1,J2,J3,J4 | JACK, BANANA | KEYSTONE 575-4
6 | 2 | J5,J6 | CONN,BNC,5 PINS | CONNEX 112404
7 | 8 | E1,E2,E3,E4,E7,E8,E9,E10 | TURRET | MILL MAX 2308-2-00-80-00-00-07-0