## Sheet1
Item | Qty | Reference | Part Description | Manufacturer / Part #
REQUIRED CIRCUIT COMPONENTS:
1 | 1 | C1 | CAP., X7R, 3.3uF, 25V, 10%, 0805 | MURATA, GRM21BR71E335KA73
2 | 2 | C2,C12 | CAP., X7R, 4.7uF, 50V, 10%, 1206 | MURATA, GRM31CR71H475K
3 | 1 | C3 | CAP., X5R, 1uF, 6.3V, 10%, 0603 | AVX, 06036D105KAT2A
4 | 1 | C4 | CAP., X5R, 47nF, 16V, 10%, 0402 | AVX, 0402YD473KAT2A
5 | 1 | C8 | CAP., X5R, 2.2nF, 16V, 10%, 0402 | AVX, 0402YD222KAT2A
6 | 1 | C10 | CAP., COG, 100pF, 25V, 10%, 0402 | AVX, 04023A101KAT2A
7 | 1 | D1 | SCHOTTKY DIODE, 40V, 2A, PowerDI'123 | DIODES, DFLS240-7
8 | 1 | L1 | INDUCTOR, 10uH | VISHAY, IHLP2020BZER100M01
9 | 1 | R9 | RES., CHIP, 53.6K, 1/16W, 1% , 0402 | VISHAY, CRCW040253K6FKED
10 | 1 | R7 | RES., CHIP, 976K, 1/16W, 1%, 0402 | VISHAY, CRCW0402976KFKED
11 | 1 | R8 | RES., CHIP, 31.6K, 1/16W, 1%, 0402 | VISHAY, CRCW040231K6FKED
12 | 1 | R15 | RES., CHIP, 64.9K, 1/16W, 1%, 0402 | VISHAY, CRCW040264K9FKED
13 | 1 | R10 | RES., CHIP, 16.5K, 1/16W, 1%, 0402 | VISHAY, CRCW040216K5FKED
14 | 1 | R11 | RES., CHIP, 10K, 1/16W, 1% , 0402 | VISHAY, CRCW040210K0FKED
15 | 1 | R14 | RES., CHIP, 200K, 1/16W, 1% , 0402 | VISHAY, CRCW0402200KFKED
16 | 1 | R16 | RES., CHIP, 37.4K, 1/16W, 1% , 0402 | VISHAY, CRCW040237K4FKED
17 | 1 | R17 | RES., CHIP, 232K, 1/16W, 1% , 0402 | VISHAY, CRCW0402232KFKED
18 | 1 | U1 | I.C LT3599EFE#PBF,TSSOP-28PIN | LINEAR TECH., LT3599EFE#PBF
ADDITIONAL DEMO BOARD CIRCUIT COMPONENTS:
1 | 1 | C5 | CAP., ALUMINUM, 10uF, 50V | SUNCON, 50CE10BE
2 | 0 | C6(OPT) | CAP., 0603
3 | 0 | C7(OPT) | CAP., 1210
4 | 0 | C9(OPT) | CAP., 0402
5 | 0 | L2(OPT) | INDUCTOR
6 | 4 | R1, R3, R4, R13 | RES., CHIP, 100K, 1/16W, 1% , 0402 | VISHAY, CRCW0402100KFKED
7 | 1 | R5 | RES., CHIP, 52.3K, 1/16W, 1% , 0402 | VISHAY, CRCW040252K3FKED
8 | 1 | R6 | RES., CHIP, 80.6K, 1/16W, 1% , 0402 | VISHAY, CRCW040280K6FKED
9 | 0 | FB1(OPT) | RES., CHIP, 1206
HARDWARE-FOR DEMO BOARD ONLY:
1 | 1 | JP1 | 0.079 SINGLE ROW HEADER, 3 PIN | SAMTEC, TMM103-02-LS
2 | 1 | JP1 | SHUNT, | SAMTEC, 2SN-BK-G
3 | 18 | E1-E18 | TESTPOINT, TURRET, .095" | MILL-MAX, 2501-2-00-80-00-00-07-0
4 | 4 | (STAND-OFF) | STAND-OFF, NYLON 0.50" | KEYSTONE 8833 (SNAP ON)