## Sheet1
Item | Qty | Reference | Part Description | Manufacturer / Part #
REQUIRED CIRCUIT COMPONENTS:
1 | 2 | C1,C2 | CAP., X7R, 0.1uF, 16V, 10%, 0603 | AVX, 0603YC104KAT
2 | 1 | J1 | HEADER, 2X7PIN, 0.079CC | MOLEX, 87831-1420
3 | 3 | R1,R2,R4 | RES., CHIP, 4.99K, 1/16W, 1%, 0603 | VISHAY, CRCW06034K99FKEA
4 | 1 | U2 | IC, 24LC025ST, TSSOP | MICROCHIP, 24LC025-I/ST
5 | 1 | U1 | IC, LTC2640-HZ12#PBF, TSOT-23 | LINEAR TECH.,LTC2640-HZ12#PBF
HARDWARE-FOR DEMO BOARD ONLY:
1 | 7 | E1-E7 | TESTPOINT, TURRET, .095" | MILL-MAX, 2501-2-00-80-00-00-07-0
2 | 1 | R3 | RES., CHIP, 4.99K, 1/16W, 1%, 0603 | VISHAY, CRCW06034K99FKEA | VISHAY, CRCW06034K99FKEA