## DC1311A-A
Item | Qty | Reference | Part Description | Manufacturer / Part #
REQUIRED CIRCUIT COMPONENTS
1 | 2 | CBYP1,CBYP2 | Cap., X5R 0.1uF 16V 10% | AVX 0402YD104KAT2A
2 | 2 | CFFW2,CFFW1 | Cap., NPO 10pF 25V 10% | AVX 04023A100KAT2A
3 | 4 | CIN1,COUT2,CIN2,COUT4 | Cap., X5R 10uF 6.3V 20% 0805 | AVX 08056D106MAT2A
4 | 1 | CIN3 | Cap., Tant. 68uF 10V 20% | AVX TAJW686M010R
5 | 1 | CITH1 | Cap., X7R 2200pF 25V 20% | AVX 04023C222MAT2A
6 | 1 | CITH2 | Cap., X5R 6800pF 25V 20% | AVX 04023D682MAT2A
7 | 2 | COUT1,COUT3 | Cap., X5R 22uF 6.3V 20% 0805 | AVX 08056D226MAT2A
8 | 1 | JP6 | Headers, Dbl. Row 2 x 3 2mm Ctrs. | Samtec TMM-103-02-L-D
9 | 1 | L1 | Inductor, 1.7uH | Sumida CDRH2D18/HP-1R7NC
10 | 1 | L2 | Inductor, 2.2uH | Sumida CDRH2D18/HP-2R2NC
11 | 1 | RFREQ1 | Res., Chip 143K 0.06W 1% 0402 | Stackpole RMC 1/16S 143K 1% R
12 | 1 | RITH1 | Res., Chip 5.90K 0.06W 1% 0402 | Stackpole RMC 1/16S 5.9K 1% R
13 | 1 | RITH2 | Res., Chip 2.87K 0.06W 1% 0402 | Stackpole RMC 1/16S 2.87K 1% R
14 | 3 | RPG1,RM1,RM2 | Res., Chip 100K 0.06W 5% 0402 | Stackpole RMCF 1/16S 100K 5% R
15 | 3 | RPH1,R1,R2 | Res., Chip 4.7M 0.06W 5% 0402 | Stackpole RMCF 1/16S 4.7M 5% R
16 | 1 | R3 | Res., Chip 499K 0.06W 1% 0402 | Stackpole RMCF 1/16S 499K 1% R
17 | 1 | R4 | Res., Chip 665K 0.06W 1% 0402 | Stackpole RMC 1/16S 665K 1% R
18 | 1 | R5 | Res., Chip 1M 0.06W 1% 0402 | Stackpole RMC 1/16S 1M 1% R
19 | 1 | R6 | Res., Chip 316K 0.06W 1% 0402 | Stackpole RMC 1/16S 316K 1% R
20 | 1 | R7 | Res., Chip 562K 0.06W 1% 0402 | Stackpole RMC 1/16S 562K 1% R
21 | 1 | R8 | Res., Chip 215K 0.06W 1% 0402 | Stackpole RMC 1/16S 215K 1% R
22 | 1 | R9 | Res., Chip 392K 0.06W 1% 0402 | Stackpole RMC 1/16S 392K 1% R
23 | 1 | U1 | I.C., Voltage Reg. | Linear Tech. Corp. LTC3417AEDHC-2
ADDITIONAL DEMO BOARD CIRCUIT COMPONENTS
1 | 0 | CC1,CC2 (Opt) | Cap., 0805 TBD
HARDWARE FOR DEMO BOARD ONLY
1 | 7 | XJP1-XJP4,XJP6,XJP7,XJP8 | Shunt, 2mm Ctrs. | Samtec 2SN-BK-G
2 | 1 |  | FAB, PRINTED CIRCUIT BOARD | DEMO CIRCUIT 1336A
3 | 2 |  | STENCIL | STENCIL 1336
4 | 7 | E1,E2,E3,E4,E5,E6,E7 | Turret, Turret | Mill Max 2501-2-00-80-00-00-07-0
5 | 5 | JP1,JP2,JP3,JP4,JP8 | Headers, 3 Pins 2mm Ctrs. | Samtec TMM-103-02-L-S
6 | 2 | JP5,JP7 | Jumper, 2 Pins 2mm Ctrs. | Samtec TMM-102-02-L-S

## DC1311A-B
Item | Qty | Reference | Part Description | Manufacturer / Part #
REQUIRED CIRCUIT COMPONENTS
1 | 2 | CIN2,CIN1 | Cap., X7R 2.2uF 100V 20% | TDK C4532X7R2A225M
2 | 4 | CO1,CO2,CO3,CO4 | Cap., X5R 100uF 6.3V 20% | TDK C3225X5R0J107M
3 | 1 | C1 | Cap., NPO 150pF 200V 10% | AVX 08052A151KAT2A
4 | 3 | C2,C3,C4 | Cap., X7R 1uF 16V 10% | TDK C2012X7R1C105K
5 | 1 | C5 | Cap., X7R 0.01uF 25V 10% | AVX 06033C103KAT2A
6 | 1 | C6 | Cap., X7R 100pF 25V 10% | AVX 06033C101KAT2A
7 | 1 | C7 | Cap,, X5R 0.33uF 25V 20% | AVX 06033D334MAT2A
8 | 1 | C8 | Cap., NPO 1000pF 25V 5% | AVX 06033A102JAT2A
9 | 1 | C9 | Cap., X7R 0.1uF 25V 10% | AVX 06033C104KAT2A
11 | 1 | C15 | Cap., Ceramic 2200pF 250V 10% | MurataERIE GA343QR7GD222KW01L
13 | 1 | D1 | Diode Schottky 40V 10A POWERD15 | Diodes Inc. PDS1040-13
14 | 1 | D2 | Volt. Reg. Diode 6.8V | Philips Semi. PDZ6.8B
15 | 4 | D3,D4,D5,D6 | Diode, High Speed | Philips Semi. BAS516
16 | 1 | D7 | Diode Schottky 30V 1A SOD323 | Diodes Inc. BAT760-7
19 | 1 | ISO1 | Opto Iso., NEPOC Series PbF | NEC PS2801-1-K
21 | 1 | Q1 | XSTR., High Voltage SOT-23 | ON Semi. MMBTA42LT1G
22 | 1 | Q2 | Mosfet N-Chan., 150V | Fairchild Semi. FDC2512
23 | 1 | RCS | Sense Res., 0.040 0.25W 1% | VISHAY WSL1206R0400FEA
24 | 2 | R1,R18 | Res., Chip 221K 0.1W 1% | Vishay CRCW0805221KFKEA
26 | 1 | R3 | Res., Chip 68 0.25W 5% | Vishay CRCW120668R0JNED
27 | 1 | R4 | RES, 0805 22 OHM 0.1W 5% | VISHAY CRCW080522R0JNEA
28 | 1 | R5 | Res., Chip 681 0.25W 1% | Vishay CRCW1206681RFKEA
30 | 1 | R7 | Res., Chip 3.01K 0.1W 1% | Vishay CRCW08053K01FKEA
31 | 1 | R8 | Res., Chip 1M 0.06W 5% | Vishay CRCW06031M00JNEA
32 | 1 | R10 | Res., Chip 75K 0.06W 5% | Vishay CRCW060375K0JNEA
33 | 1 | R11 | Res., Chip 270 0.1W 5% | Vishay CRCW0805270RJNEA
34 | 1 | R12 | Res., Chip 6.8K 0.06W 5% | Vishay CRCW06036K80JNEA
35 | 1 | R13 | Res., Chip 10K 0.06W 5% | Vishay CRCW060310K0JNEA
36 | 1 | R14 | Res., Chip 22.1K 0.06W 1% | Vishay CRCW060322K1FKEA
37 | 1 | R15 | Res., Chip 100K 0.06W 5% | Vishay CRCW0603100KJNEA
38 | 1 | R16 | Res., Chip 10 0.06W 5% | Vishay CRCW060310R0JNEA
39 | 2 | R22,R17 | Res/Jumper, Chip 0 Ohm 1/16W 1 AMP | Vishay CRCW0603000Z0EA
40 | 1 | R19 | Res., Chip 15.8K 0.06W 1% | Vishay CRCW060315K8FKEA
42 | 1 | R23 | RES, 0805 0 OHM JUMPER | VISHAY CRCW08050000Z0EA
43 | 1 | TR1 | Transformer, PoE | Pulse PA1277NL
2 | 1 | U1 | I.C., DC/DC CONTROLLER | Linear Tech. Corp. LTC3805EMSE-5
| 1 | U2 | IC., OPTODRIVER | Linear Tech. Corp LT4430ES6
ADDITIONAL DEMO BOARD CIRCUIT COMPONENTS
10 | 0 | C10,C11,C12,C14 (Opt) | Cap., 0603 TBD
12 | 0 | C16 (Opt) | Cap., 1206 TBD
25 | 0 | R2,R9 (Opt) | Res., 0603 TBD
29 | 0 | R6 (Opt) | Res., 0805 TBD
41 | 0 | R20 (Opt) | Res., 1206 TBD
HARDWARE FOR DEMO BOARD ONLY
17 | 4 | E1,E2,E3,E4 | Turret, Testpoint | Mill Max 2501-2-00-80-00-00-07-0
18 | 1 | E5 | Turret, Testpoint | Mill Max 2308-2-00-80-00-00-07-0
20 | 2 | JP2,JP1 | Headers, 3 Pins 2mm Ctrs. | Samtec TMM-103-02-L-S
45 | 2 | XJP1,XJP2 | Shunt, 2mm Ctrs. | Samtec 2SN-BK-G
46 | 4 |  | STAND-OFF, NYLON 0.25" tall | KEYSTONE, 8831(SNAP ON)
LEAD-FREE ASSEMBLY