## 1337A-1
Item | Qty | Ref - Des | Desc | Manufacturer's Part Number
1 | 3 | C1,C15,C16 | CAP, 0603 10uF 10% 6.3V X5R | MURATA GRM188R60J106ME47D
2 | 4 | C2,C3,C4,C18 | CAP, 0603 0.1uF 10% 25V X7R | AVX 06033C104KAT
3 | 9 | C5-C13 | CAP, 0603 47pF 10% 25V NPO | AVX 06033A470KAT
4 | 1 | C14 | CAP, 0603 2.2uF 10% 6.3V X5R | TAIYO YUDEN JMK107BJ225KAT
5 | 1 | C17 | CAP, 0603 1uF 10% 16V X7R | TDK C1608X7R1C105K
6 | 8 | E1-E8 | TURRET | MILL MAX 2308-2-00-80-00-00-07-0
7 | 1 | J1 | HEADER, 2X10 2.54mm | SAMTEC TSW-110-07-G-D
8 | 2 | J2,J3 | HEADER, 4PIN 2.54mm | SAMTEC TSW-104-07--L-S
9 | 2 | J6,J4 | HEADER, 3PIN 2.54mm | SAMTEC TSW-103-07-L-S
10 | 1 | J5 | HEADER, 2X7 2mm | MOLEX 87831-1420
11 | 9 | R1-R9 | RES, 0603 100 OHMS 1% 1/10W | VISHAY CRCW0603100RFKEA
12 | 1 | R10 | RES, 0603 49.9 OHMS 1% 1/10W | VISHAY CRCW060349R9FKEA
13 | 5 | R11-R15 | RES, 0603 4.99K OHMS 1% 1/10W | VISHAY CRCW06034K99FKEA
14 | 1 | U1 | IC, 5V 8-ch 12-bit I2C SAR ADC | LINEAR TECH. LTC2309CUF
15 | 1 | U2 | IC, 24LC025-I/ST | MICROCHIP TECH. 24LC025-I/ST
16 | 4 | JP2-JP4,JP6 | SHUNT 2.54mm | SAMTEC SNT-100-BK-G