## Sheet1
| Qty | Reference | Part Description | Manufacture / Part # | Kit Qty | In Stock | Qty On Order | Item
|  |  |  | NUMBER OF BOARDS = | 10
REQUIRED CIRCUIT COMPONENTS:
1 | 1 | C1 | CAP, CHIP, X5R, 10µF, ±10%, 25V, 1206 | TAIYO YUDEN, TMK316BJ106KL-T | 10
2 | 1 | C2 | CAP, CHIP, X5R, 2.2µF, ±10%, 16V, 0603 | MURATA, GRM188R61C225KE15D | 10
3 | 2 | C3,C5 | CAP, CHIP, X5R, 0.01µF, ±10%, 16V, 0402 | MURATA, GRM155R71C103KA01D | 20
4 | 1 | C4 | CAP, CHIP, X5R, 2.2µF, ±10%, 50V, 1206 | MURATA, GCM31CR71H225KA55L | 10
5 | 1 | C7 | CAP, CHIP, X5R, 22µF, ±20%, 16V, 1206 | TAIYO YUDEN, EMK316BJ226ML-T | 10
6 | 4 | C6,C8,C9,C10 | CAP, CHIP, X5R, 1.0µF, ±10%, 10V, 0402 | MURATA, GRM155R61A105KE15D | 40
7 | 1 | C13 | CAP, CHIP, COG, 6.8pF,10%, 50V, 0402 | AVX, 04025A6R8KAT2A | 10
8 | 1 | C14 | CAP, CHIP, COG, 2.7pF 10%, 50V, 0402 | AVX, 04025A2R7KAT2A | 10
9 | 6 | D1,D2,D3,D4,D5,D6 | DIODE, LED, WHITE | NICHIA, NSSW100 | 60
10 | 3 | L1,L2,L3 | IND, SMT, 15µH, 0.5A, ±20%, | SUMIDA, CDRH2D18/HP-150N | 30
11 | 1 | L4 | IND, SMT,10µH, 0.7A, 20% | TOKO, 1071AS-100M | 10
12 | 2 | R1,R8 | RES, CHIP, 1MΩ, 200ppm, 1/20W, 1%, 0402 | VISHAY, CRCW04021M00FKED | 20
13 | 1 | R4 | RES, CHIP, 8.06kΩ, 200ppm, 1/20W, 1%, 0402 | VISHAY, CRCW04028K06FKED | 10
14 | 1 | R5 | RES, CHIP, 0Ω, 1/20W, 0402 | VISHAY, CRCW04020000Z0ED | 10
15 | 1 | R6 | RES, CHIP, 1.65MΩ, 200ppm, 1/20W, 1%, 0402 | VISHAY, CRCW04021M65FKED | 10
16 | 1 | U1 | IC, SMT, HV Monolithic Inverter and Dual Boost | LTC, LT3587EUD | 10
ADDITIONAL DEMO BOARD CIRCUIT COMPONENTS:
1 | 3 | D7,D8,D9 | DIODE, SCHOTTKY 40V 0.5A | VISHAY, IR05H40CSPTRPBF | 30
2 | 1 | D11 | LED, RED | PANASONIC, LN1251-C-TR | 10
3 | 4 | R2,R3,R7,R12 | RES, CHIP, 1.0Ω, 200ppm, 1/16W, 5%, 0402 | VISHAY, CRCW04021R00JNED | 40
4 | 3 | R9,R15,R16 | RES, CHIP, 20.0Ω, 200ppm, 1/16W, 5%, 0402 | VISHAY, CRCW040220R0JNED | 30
5 | 2 | R10,R11 | RES, CHIP, 100kΩ, 200ppm, 1/20W, 1%, 0402 | VISHAY, CRCW0402100KFNED
6 | 3 | R13,R14,R17 | RES, CHIP, 511Ω, 200ppm, 1/20W, 1%, 0402 | VISHAY, CRCW04025116FKED | 30
7 | 1 | Q1 | MOSFET NCHAN, 30V | VISHAY SILICONIX, SI1304BDL-T1-E3 | 10
HARDWARE FOR DEMO BOARD ONLY:
1 | 10 | E1,E2,E3,E4,E10,E11,E14, E15,E16,E17 | Turret, 0.09" | MIL-MAX, 2501-2 | 100
2 | 7 | E5,E6,E7,E8,E9,E12 E13 | Turret, 0.061" | MIL-MAX, 2308-2 | 70
3 | 6 | JP1,JP4,JP5,JP6,JP7, JP8 | 3 Pin Jumper, 2mm | SAMTEC, TMM-103-02-L-S | 60
4 | 2 | JP2,JP3 | 4 Pin Jumper, 2mm | SAMTEC, TMM-104-02-L-S | 20
5 | 8 | JP1,JP2,JP3,JP4,JP5,JP6, JP7,JP8 | SHUNT 2mm | SAMTEC, 2SN-BK-G | 80
6 | 4 |  | STAND-OFF, NYLON 0.375" tall (SNAP ON) | KEYSTONE, 8832 (SNAP ON) | 40
-15
-16
-17
-19
-14
-21
-20