## 1355A-2
Item | Qty | Ref - Des | Desc | Manufacturer's Part Number
1 | 2 | C5,C1 | CAP, 220uF 20% 16V TANT. | AVX TAJE227M016R
2 | 3 | C2,C4,C6 | CAP, 0603 0.1uF 10% 10V X7R | AVX 0603ZC104KAT
3 | 1 | C3 | CAP, 0603 0.1uF 10% 10V X7R OPTION | AVX 0603ZC104KAT OPTION
4 | 4 | D1,D2,D5,D6 | LED, GREEN | PANASONIC LN1351C
5 | 2 | D4,D3 | LED, AMBER | PANASONIC LN1451C-(TR)
6 | 11 | E1,E2,E3,E4,E5,E6,E7,E8, | TURRET | MILL-MAX 2501-2-00-80-00-00-07-0
E9,E10,E11
7 | 3 | JP1,JP3,JP4 | HEADER, 3PIN, 2mm | SAMTEC TMM-103-02-L-S
8 | 1 | JP2 | HEADER, 4PIN, 2mm | SAMTEC TMM-104-02-L-S
9 | 2 | Q1,Q2 | XSTR, N-CHANNEL MOSFET | INTERNATIONAL RECTIFIER RF8721PBF
10 | 1 | RS1 | RES, 1206 0.004 OHMS 1% 1/2W | VISHAY WSL12064L000FEA
11 | 1 | RS2 | RES, 1206 0.008 OHMS 1% 1/2W | VISHAY WSL12068L000FEA
12 | 2 | R1,R2 | RES, 0603 1.8K OHMS 5% 1/10W | VISHAY CRCW06031K80JNEA
13 | 1 | R3 | RES, 0603 10K OHMS 1% 1/10W | VISHAY CRCW060310K0FKEA
14 | 2 | R4,R13 | RES, 0603 10 OHMS 5% 1/10W | VISHAY CRCW060310R0JNEA
15 | 2 | R17,R5 | RES, 0603 604 OHMS 1% 1/10W | VISHAY CRCW0603604RFKEA
16 | 2 | R7,R6 | RES, 0603 620 OHMS 5% 1/10W | VISHAY CRCW0603620RJNEA
17 | 1 | R8 | RES, 0603 11K OHMS 1% 1/10W | VISHAY CRCW060311K0FKEA
18 | 1 | R9 | RES, 0603 3.83K OHMS 1% 1/10W | VISHAY CRCW06033K83FKEA
19 | 2 | R10,R11 | RES, 0603 866 OHMS 1% 1/10W | VISHAY CRCW0603866RFKEA
20 | 1 | R12 | RES, 0603 3.32K OHMS 1% 1/10W | VISHAY CRCW06033K32FKEA
21 | 2 | R14,R15 | RES, 0603 150 OHMS 5% 1/10W | VISHAY CRCW0603150RJNEA
22 | 1 | R16 | RES, 0603 2.21K OHMS 1% 1/10W | VISHAY CRCW06032K21FKEA
23 | 1 | R18 | RES, 0603 6.65K OHMS 1% 1/10W | VISHAY CRCW06036K65FKEA
24 | 1 | U1 | IC, DUAL HOT SWAP CONTROLLER | LINEAR TECH LTC4221CGN#PBF
25 | 4 | JP1,JP3,JP4,JP5 | SHUNT, 2mm | SAMTEC 2SN-BK-G
26 | 2 | Z2,Z1 | DIODE, TRANSIENT VOTAGE SUPPRESSOR | DIODES INC. SMAJ13A-13-F