## DC1358A
Item | Qty | Reference | Part Description | Manufacturer / Part #
1 | 4 | C1,C3,C4,C5 | Cap., X7R 0.1uF 25V 10% | AVX 06033C104KAT2A
2 | 2 | C6,C2 | Cap., Tant. 220uF 16V 20% | AVX TPSE227M016R0100
3 | 3 | D1,D2,D4 | LED, GRN | Panasonic LN1351CTR .
4 | 1 | D3 | Voltage Supressor, 13V | Diodes Inc. SMBJ13A-13-F
5 | 8 | E1,E2,E3,E4,E5,E6,E7,E8 | Turret, Testpoint | Mill Max 2501-2-00-80-00-00-07-0
6 | 4 | JP1,JP2,JP3,JP4 | Headers, 3 Pins 2mm Ctrs. | Samtec TMM-103-02-L-S
7 | 2 | Q2,Q1 | N-Chan. Mosfet, 30V | International Rect. IRF7413ZT
8 | 1 | RS1 | Res., 0.010 0.25W 1% | Vishay Dale WSL1206R0100FEA
9 | 1 | RS2 | Res., 0.100 0.25W 1% | Vishay Dale WSL1206R1000FEA
10 | 3 | R1,R2,R6 | Res., Chip 1K 0.06W 5% | Vishay CRCW06031K00JNEA
11 | 3 | R3,R4,R5 | Res., Chip 10 0.06W 5% | Vishay CRCW060310R0JNEA
12 | 2 | R7,R8 | Res., Chip 6.49K 0.06W 1% | Vishay CRCW06036K49FKEA
13 | 2 | R9,R10 | Res., Chip 6.98K 0.06W 1% | Vishay CRCW06036K98FKEA
14 | 0 | R11 (Opt) | Res., 0603 TBD
15 | 1 | U1 | I.C., Dual Hot Swap Controller | Linear Tech. Corp. LTC1647-1CS8
16 | 4 | XJP1,XJP2,XJP3,XJP4 | Shunt, 2mm Ctrs. | Samtec 2SN-BK-G
17 | 1 |  | FAB, 1358A_Rev1.PCB | DEMO CIRCUIT #1358A
18 | 1 |  | STENCIL | STENCIL 1358A