## Sheet1
Item | Qty | Reference | Part Description | Manufacturer / Part #
REQUIRED CIRCUIT COMPONENTS:
1 | 1 | C1 | CAP., X5R, 0.1uF, 10V, 10%, 0402 | AVX, 0402ZD104KAT
2 | 1 | C2 | CAP., X7R, 2.2uF, 50V, 10%, 1206 | MURATA, GRM31CR71H225KA88L
3 | 2 | C3,C4 | CAP., X7R, 22uF, 6.3V, 20%, 1206 | AVX, 12066C226MAT2A
4 | 2 | C5,C6 | CAP., X7R, 1000pF, 50V, 10%, 0402 | AVX, 04025C102KAT
5 | 2 | C7,C8 | CAP., X7R, 1500pF, 50V, 10%, 0402 | MURATA, GRM155R71H152K
6 | 1 | D1 | DIODE., SCHOTTKY, DIODE, SOD323 | CENTRAL SEMI., CMDSH-4E
7 | 1 | D2 | DIODE., SCHOTTKY, PowerDI123 | DIODE, DFLS240-7
8 | 1 | L1 | IND, 3.3uH | Vishay, IHLP2020BZER3R3M01
9 | 1 | L2 | IND, 1.0uH | COOPER, SD3812-1R0-R
10 | 1 | R1 | RES., CHIP, 80.6K, 1/16W, 1%, 0402 | Vishay, CRCW040280K6FKEA
11 | 3 | R3,R5,R7 | RES., CHIP, 49.9K, 1/16W, 1%, 0402 | NIC, NRC04F4992TRF
12 | 1 | R9 | RES., CHIP, 32.4K, 1/16W, 1%, 0402 | Vishay, CRCW040232K4FKEA
13 | 1 | R12 | RES., CHIP, 301K, 1/16W, 1%, 0402 | Vishay, CRCW0402301KFKEA
14 | 1 | U1 | IC, LT3640EFE#PBF, TSSOP (4.4MM) | LINEAR TECH.,LT3640EFE#PBF
ADDITIONAL DEMO BOARD CIRCUIT COMPONENTS:
1 | 1 | C9 | CAP., Aluminum SMT, 22uF, 63V | SUNCOM, 63CE22BS
2 | 0 | C10(OPT) | CAP., 0603
3 | 0 | C11(OPT) | CAP., 1210 | .
4 | 0 | FB1 (OPT) | FERRITE BEAD., CHIP, 1206
5 | 0 | L3(OPT) | IND, SMT POWER IND | COILCRAFT, LPS4018-332ML
6 | 6 | R2,R4,R6,R8,R10,R11 | RES., CHIP, 100K, 1/16W, 1%, 0402 | Vishay, CRCW0402100KFKEA
7 | 0 | R13 (OPT) | RES., 0402
HARDWARE-FOR DEMO BOARD ONLY:
1 | 16 | E1-E16 | TESTPOINT, TURRET, .095" | MILL-MAX, 2501-2-00-80-00-00-07-0
2 | 1 | JP1 | 2MM SINGLE ROW HEADER, 3 PIN | SAMTEC, TMM-103-02-L-S
3 | 1 | JP1 | SHUNT,2mm | SAMTEC, 2SN-BK-G
4 | 4 | MTGS | STAND-OFF, NYLON 0.5" tall | KEYSTONE, 8833 (SNAP ON)