## Sheet1
Item | Qty | Reference | Part Description | Manufacturer / Part # | Kit Qty | Pkg Qty | Bal. | Parts/Purch.
REQUIRED CIRCUIT COMPONENTS:
1 | 2 | CIN1, CIN7 | CAP., OSCON 120uF, 10V, E7 | SANYO, 10SVP120M
2 | 4 | CIN3,CIN4,CIN5,CIN6 | CAP., X5R, 10uF, 6.3V, 20% 1206 | AVX, 12066D106MAT2A
3 | 2 | CO3,CO8 | CAP., X5R, 22uF, 6.3V, 20% 1206 | AVX, 12066D226MAT2A
4 | 2 | CO1,CO9 | CAP., X5R, 100uF, 6.3V, 20% 1210 | AVX, 12106D107MAT2A
5 | 1 | RSET1 | RES., CHIP, 4.02K, 1/16W, 1%, 0402 | VISHAY, CRCW04024K02FKED
6 | 1 | RSET2 | RES., CHIP, 10.0K, 1/16W, 1% 0402 | VISHAY, CRCW040210K0FKED
7 | 2 | R2,R1 | RES., CHIP, 100K, 1/16W, 1% 0402 | VISHAY, CRCW0402100KFKED
8 | 1 | U1 | I.C. LTM4614EV 144PIN LGA | LINEAR TECH., LTM4614EV
ADDITIONAL DEMO BOARD CIRCUIT COMPONENTS:
1 | 0 | CPP1,CFF1,CPP2,CFF2 | CAP., 0402, OPT
2 | 0 | CIN2,CIN8,CO11,CO12 | CAP., 1206, OPT
3 | 0 | CO2,CO4,CO5,CO6,CO7,CO10 | CAP., 7343, OPT | CAP7343
4 | 0 | C1,C2,C3,C4 | CAP., 0402, OPT
5 | 1 | R9 | RES., CHIP, 4.02K, 1/16W, 1%, 0402 | VISHAY, CRCW04024K02FKED
6 | 1 | R7 | RES., CHIP, 10.0K, 1/16W, 1% 0402 | VISHAY, CRCW040210K0FKED
7 | 2 | R8,R6 | RES., CHIP, 4.99K, 1/16W, 1% 0402 | VISHAY, CRCW04024K99FKED
8 | 1 | R10 | RES., CHIP, 1mOhm, 1W, 5%, 2512 | Panasonic, ERJM1WTJ1M0V
HARDWARE-FOR DEMO BOARD ONLY:
1 | 3 | JP1,JP2,JP3 | HEADER 3 PIN 0.079 SINGLE ROW | SAMTEC, TMM103-02-L-S
2 | 3 | JPX1,JPX2, JPX3 | SHUNT, .079" CENTER | SAMTEC, 2SN-BK-G
3 | 13 | TP1,TP3,TP7,TP8, | TESTPOINT, TURRET, .094" pbf | MILL-MAX, 2501-2-00-80-00-00-07-0
4 |  | TP9,TP12,TP14,TP16,TP17,
5 |  | TP18,TP19,TP20,TP23
6 | 8 | TP2,TP6,TP10,TP11,TP13, | JACK BANANA | KEYSTONE, 575-4
TP15,TP21,TP22
7 | 4 | (STAND-OFF) | STAND-OFF, NYLON 0.50" | KEYSTONE, 8833(SNAP ON)