## Sheet1
Item | Qty | Reference | Part Description | Manufacture / Part # | Kit Qty | Pkg Qty | Bal. | Parts/Purch.
|  |  |  | NUMBER OF BOARDS = | 119
1 | 1 | C1 | Capacitor, X7R 3300pF 50V 10% | AVX 08055C332ZAT1A | 119 | 275 | 156
2 | 2 | C10,C2 | Capacitor, Y5V 1uF 25V 80% | AVX 12063G105ZAT2A | 238 | 450 | 212
3 | 1 | C3 | Capacitor, Y5V 0.1uF 50V 80% | AVX 08055G104ZAT1A | 119 | 525 | 406
5 | 1 | C5 | Capacitor, Tant. 22uF 35V 20% | AVX TPSE226M035R0300 | 119 | 275 | 156
7 | 1 | C8 | Capacitor, Tant. 100uF 10V 20% | AVX TPSD107M010R065 | 119 |  | -119 | (W / KIT #071B
9 | 1 | D1 | Diode, MMBD914LT1 | Motorola MMBD914LT1 | 119 | 181 | 62
11 | 1 | D3 | Diode Schottky, MBRS130T3 | Motorola MBRS130T3 | 119 | 145 | 26
12 | 7 | E1,E2,E3,E4,E5,E6,E7 | TestPoint, Turret | Mill Max 2501-2 | 833 | 1125 | 292
14 | 1 | L1 | Inductor, 10uH | Sumida CD54-100MC | 119 |  | -119 | (W / KIT #071B
18 | 1 | R2 | Jumper, Chip 0 Ohm 0.1W 5% | AVX CJ21-000J-T | 119 | 600 | 481
20 | 1 | U1 | I.C., LT1507CS8-3.3 | Linear Tech. LT1507CS-3.3 | 119 | 123 | 4
12 | 1 |  | PRINTED CIRCUIT BOARDS | DEMO BOARD DC138B-B | 119 | 126 | 7
13 | 1 |  | STENCIL | STENCIL DC138B | 1 | 1 | 1
14 | 1 |  | SOLDER FRAME | FRAME 15x15 (@ YMC w / kit #148A | 0 | 0 | 0
[7 empty] | Total | 0
Pls. check Drawing for direction on location L1 (Inductor)