## Sheet1
Item | Qty | Reference | Part Description | Manufacturer / Part # | Kit Qty | Pkg Qty | Bal. | Parts/Purch.
REQUIRED CIRCUIT COMPONENTS:
1 | 2 | C1,CO5 | CAP., X5R, 100uF, 6.3V, 20%, 1812 | TDK, C4532X5R0J107M
2 | 2 | CIN1,CIN2 | CAP., X5R, 10uF, 6.3V, 10%, 1206 | AVX, 12066D106KAT2A
3 | 1 | CO3 | CAP., X5R, 22uF, 6.3V, 10%, 1206 | AVX, 12066D226KAT2A
4 | 1 | R5 | RES., CHIP, 10K, 1/16W, 1%, 0603 | VISHAY, CRCW060310K0FKEA
5 | 1 | R2 | RES., CHIP, 510K, 1/16W, 5%, 0603 | VISHAY, CRCW0603510KJNEA
6 | 1 | U1 | I.C., LTM4604AEV#PBF,15mm x 9mm x 2.3mm, LGA | LINEAR TECH., LTM4604AEV#PBF
ADDITIONAL DEMO BOARD CIRCUIT COMPONENTS:
1 | 0 | C2(OPT) | CAP., 0603
2 | 1 | C3 | CAP., X5R, 4.7uF, 6.3V, 10%, 0603 | AVX, 06036D475KAT2A
3 | 0 | CO1,CO2(OPT) | CAP., 1210
4 | 0 | CO4(OPT) | CAP., 1812
5 | 0 | CSS,CP,CFF(OPT) | CAP., 0603
6 | 1 | Q1 | N-Channel 30-V MOSFET,TO-252 | VISHAY, SUD50N03-10CP-E3
7 | 1 | R1 | RES., CHIP, 100K, 1/16W, 5% ,0603 | VISHAY, CRCW0603100KJNEA
8 | 1 | R3 | RES., CHIP, 10K, 1/16W, 1%, 0603 | VISHAY, CRCW060310K0FKEA
9 | 1 | R4 | RES., CHIP, 0.01, 0.5W, 1% ,1206 | VISHAY, WSL1206R0100FEA18
10 | 1 | R6 | RES., CHIP 5.76K, 1/16W, 1%, 0603 | VISHAY, CRCW06035K76FKEA
11 | 1 | R7 | RES., CHIP 4.02K, 1/16W, 1%, 0603 | VISHAY, CRCW06034K02FKEA
12 | 1 | R8 | RES., CHIP, 2.37K, 1/16W, 1%, 0603 | VISHAY, CRCW06032K37FKEA
13 | 1 | R9 | RES., CHIP, 1.58K, 1/16W, 1%, 0603 | VISHAY, CRCW06031K58FKEA
14 | 0 | R10-R12(OPT) | RES., 0603
HARDWARE-FOR DEMO BOARD ONLY:
1 | 2 | J1,J2 | CONN, BNC, 5PINS | CONNEX, 112404
2 | 5 | JP1-JP5 | 2MM SINGLE ROW HEADER, 2 PIN | SAMTEC, TMM-102-02-L-S
3 | 2 | JP6,JP7 | 2MM SINGLE ROW HEADER, 3 PIN | SAMTEC, TMM-103-02-L-S
4 | 3 | JP1,JP6,JP7 | SHUNT, | SAMTEC, 2SN-BK-G
5 | 10 | TP1,TP4-TP9,TP12,TP14,TP15 | TESTPOINT, TURRET, .095" | MILL-MAX, 2501-2-00-80-00-00-07-0
6 | 4 | TP2,TP3,TP10,TP11 | BANANA JACK | KEYSTONE, 575-4
7 | 4 | STAND OFF | STAND-OFF, NYLON 0.50" tall | KEYSTONE, 8833(SNAP ON)