## DC1393B
Item | Qty | Reference | Part Description | Manufacturer / Part #
1 | 13 | C1-C13 | CAP, 1206 100nF 20% 100V X7R | TDK C3216X7R2A104M
2 | 2 | C14,C15 | CAP, 0603 1uF 10% 16V X7R | TDK C1608X7R1C105K
3 | 0 | C16,C17 | CAP, 0603 OPTION | OPTION
4 | 3 | C19-C21 | CAP, 0603 0.1uF 10% 25V X7R | AVX 06033C104KAT
5 | 1 | C18 | CAP, 1210 820pF 10% 500V NPO | AVX 12107A821KAT
6 | 4 | D26-D29 | DIODE, SWITCHING | VISHAY RS07J
7 | 2 | D25,D33 | DIODE, SCHOTTKY | Central CMDSH2-3
8 | 2 | D30,D31 | DIODE, SCHOTTKY | DIODES INC. BAT46W
9 | 0 | DA1 | DIODE, BUS-port ESD protection | CAL MICRO CM1223-04SO
| 1 | ALTERNATE |  | NXP PRTR5VOU4D
10 | 0 | D13-D24 | DIODE, ZENER, OPTION | OPTION
11 | 12 | D1-D12 | DIODE, ZENER,7.5V | PHILIPS PDZ7.5B
12 | 1 | D32 | DIODE, ZENER,62V | CENTRAL SEMI. CMHZ5265B
13 | 3 | E1-E3 | TURRET | MILL MAX 2308-2-00-80-00-00-07-0
14 | 1 | J1 | HEADER, 1X16 3.5mm, HORIZ. | WEIDMULLER 1761682001
| 0 | ALTERNATE |  | WEIDMULLER 161419000
15 | 3 | H1-H3 | HEADER, 2X7 2mm | MOLEX 87831-1420
16 | 10 | JP1-JP9 (2 ea for JP1) | SHUNT, 2mm | SAMTEC 2SN-BK-G
17 | 8 | JP2-JP9 | HEADER,3PIN, 2mm | SAMTEC TMM-103-02-L-S
18 | 1 | JP1 | HEADER, 2X3 2mm | SAMTEC TMM-103-02-L-D
19 | 1 | L1 | IND, BEAD, 1206 | MURATA BLM31PG330SN1L
20 | 12 | LED1-LED12 | LED, | LITE-ON LTST-C190KGKT
21 | 12 | Q1-Q12 | XSTR, MOSFET, P-CHANNEL | ROHM RTR020P02
22 | 2 | Q18,Q19 | MOSFET, N-CHANNEL 60-V | VISHAY 2N7002K
23 | 1 | Q17 | XSTR, PNP, 80V | Central CMPT8599
24 | 4 | Q13-Q16 | XSTR,NPN, 80V | Central CMPT8099
25 | 13 | R13-R24,R75 | RES, 0603 3.3K OHMS 5% 1/16W | NIC NRC06J332TRF
26 | 24 | R1-R12,R49,R54,R57,R62-R66, R70-R73 | RES, 0603 100 OHMS 5% 1/16W | NIC NRC06J101TRF
27 | 1 | R69 | RES, 0603 22K OHMS 5% 1/16W | NIC NRC06J223TRF
28 | 12 | R25-R36 | RES, 0603 475 OHMS 1% 1/16W | NIC NRC06F4750TRF
29 | 2 | R55,R56 | RES, 0603 10.0K OHMS 1% 1/16W | NIC NRC06F1002TRF
30 | 2 | R67,R68 | RES, 0603 4.99K OHMS 1% 1/16W | NIC NRC06F4991TRF
31 | 4 | R50-R53 | RES, 0603 1M OHMS 1% 1/16W | NIC NRC06F1004TRF
32 | 12 | R37-R48 | RES, 2512 33 OHMS 5% 1W | NIC NRC100J330TRF
33 | 2 | R61,R74 | RES, 0603 1.8K OHMS 5% 1/16W | NIC NRC06J182TRF
34 | 3 | R58-R60 | RES, 0603 2.2k OHMS 5% 1/16W | NIC NRC06J222TRF
35 | 1 | U1 | IC, BATTERY MONITOR | LINEAR TECH. LTC6802IG-2
36 | 0 | U5 | IC, QUAD ISOLATOR OPTION | OPTION
37 | 1 | U2 | IC, OP AMP | LINEAR TECH. LT6004IMS8#pbf
38 | 1 | U3 | IC, 24LC025-I/ST | MICROCHIP TECH. 24LC025-I/ST
39 | 1 | U4 | OPTOISOLATOR | FAIRCHILD MOC207-M
40 | 1 | J1 (mate) | CONN. MATING 1X16 3.5 | WEIDMULLER 1615770000
41 | 1 |  | FAB, PRINTED CIRCUIT BOARD | DEMO CIRCUIT 1393B
42 | 1 |  | STENCIL | STENCIL DC1393B