## Sheet1
| Qty | Reference | Part Description | Manufacture / Part # | Kit Qty | In Stock | Qty On Order | Item
REQUIRED CIRCUIT COMPONENTS:
1 | 1 | C1 | CAP, CHIP, X5R, 4.7µF, ±10%, 50V, 1206 | MURATA, GRM31CR71H475KA12L |  | YES
2 | 1 | C2 | CAP, CHIP, X5R, 0.068µF, ±10%, 50V, 0603 | MURATA, GRM188R71H683K
3 | 1 | C4 | CAP, CHIP, BX, 330pF, 50V, 5%, 0402 | VISHAY, VJ0402X331JXAA
4 | 1 | C7 | CAP, CHIP, X5R, 22µF, ±20%, 6.3V, 0805 | TAIYO-YUDEN, JMK212BJ226MG
5 | 1 | C8 | CAP, CHIP, X7R, 0.47µF, ±10%, 25V, 0603 | MURATA, GRM188R71E474K
6 | 1 | D1 | DIODE, SCHOTTKY, 2A, 40V, SMB | DIODES INC., DFLS240L
7 | 1 | L1 | IND, SMT,6.3µH, 38mΩ, ±30%, 2.8A, 6.0mmX6.0mm | TAIYO-YUDEN, NR6045T6R3
8 | 1 | Q1 | MOSFET, -12V, 35mΩ, -5.3A, SOT-23 | VISHAY, Si2333DS
9 | 1 | R1 | RES, CHIP, 150kΩ, 1/16W, ±1%, 0402 | VISHAY, CRCW0402150KFKED
10 | 1 | R2 | RES, CHIP, 40.2kΩ, 1/16W, ±1%, 0402 | VISHAY, CRCW040240K2FKED
11 | 1 | R4 | RES, CHIP, 20kΩ, 1/16W, ±1%, 0402 | VISHAY, CRCW040220K0FKED
12 | 1 | R5 | RES, CHIP, 100kΩ, 1/16W, ±1%, 0402 | VISHAY, CRCW0402100KFKED
13 | 1 | R6 | RES, CHIP, 499kΩ, 1/16W, ±1%, 0402 | VISHAY, CRCW0402499KFKED
14 | 1 | U1 | LT3480EDD, PMIC 38V, 2A, 2.4MHz Step-Down Switching Regulator with 70µA Quiescent Current | LINEAR TECH., LT3480EDD
ADDITIONAL DEMO BOARD CIRCUIT COMPONENTS:
1 | 1 | C3 | CAP, CHIP, X5R, 10µF, ±10%, 6.3V, 0603 | TDK, C1608X5R0J106K
2 | 0 | C5-OPT, C6-OPT | None | User determined
3 | 1 | R3 | RES, CHIP, 1.0Ω, 1/16W, 5%, 0402 | VISHAY, CRCW04021R00JNED
4 | 1 | R7 | RES,CHIP, 20Ω, 1/16W, ±5%, 0402 | VISHAY, CRCW040220R0JNED
5 | 1 | R8 | RES, CHIP, 10kΩ, 1/16W, 5%, 0402 | VISHAY, CRCW040210K0JNED
HARDWARE FOR DEMO BOARD ONLY:
1 | 6 | E1,E2,E3,E4,E5,E6 | Turret, 0.09" | MILL-MAX, 2501-2
2 | 1 | J1 | CONN, HV interface | SAMTEC, TSH-108-01-T-RA | #VALUE! | YES |  | 1
3 | 3 | JP1,JP2,JP3 | 3 Pin Jumper, 2mm | SAMTEC, TMM-103-02-L-S
4 | 3 | JP1,JP2,JP3 | 2mm SHUNT | SAMTEC, 2SN-BK-G | 4
5 | 4 |  | STAND-OFF, NYLON 0.375" tall (SNAP ON) | KEYSTONE, 8832 (SNAP ON) | #VALUE! | YES |  | -15
6 | 1 |  | FAB, PRINTED CIRCUIT BOARD | DEMO CIRCUIT #1394-1
-16
-17
-19
-14
-21
-20