## 1181A-3
Item | Qty | Ref - Des | Desc | Manufacturer's Part Number
REQUIRED CIRCUIT COMPONENTS:
1 | 1 | CFF | CAP, 0603 47pF 10% 25V NPO | AVX 06033A470KAT
2 | 1 | CIN1 | CAP, 150uF 20% 10V ELEC | SANYO 10SVPA150MAA
3 | 2 | CIN5,CIN4 | CAP, 0805 10uF 10% 6.3V X5R | AVX 08056D106KAT2A
4 | 1 | C03 | CAP, 1206 22uF 20% 6.3V X5R | AVX 12066D266MAT2A
5 | 2 | C05,C04 | CAP, 1812 100uF 20% 6.3V X5R | TDK C4532X5R0J107MZ
6 | 1 | R14 | RES, 0603 9.76K OHMS 1% 1/10W | VISHAY CRCW06039K76FKEA
7 | 1 | U1 | IC, LOW VOLTAGE POWER MODULE | LINEAR TECH. LTM4608AEV
ADDITIONAL DEMO BOARD CIRCUIT COMPONENTS:
1 | 0 | C02,CIN3 | CAP, 1812 100uF 20% 6.3V X5R OPTION | TDK C4532X5R0J107MZ OPTION
2 | 0 | CO1 | CAP, 1812 OPTION | TAIYO YUDEN JMK432BJ107MU-T OPTION
3 | 0 | C14,C21,CTHP,CP | CAP, 0603 OPTION | OPTION
4 | 1 | C15 | CAP, 0603 1uF 20% 10V X5R | TAIYO YUDEN LMK107BJ105MA-T
5 | 0 | C17 | CAP, 0603 1uF 20% 16V X5R OPTION | TDK C1608X7R1C105M OPTION
6 | 1 | Q14 | XSTR, MOSFET | VISHAY SUD50N03-09CP-E3
7 | 1 | R1 | RES, 0603 4.99K OHMS 1% 1/10W | VISHAY CRCW06034K99FKEA
8 | 1 | R2 | RES, 0603 6.65K OHMS 1% 1/10W | VISHAY CRCW06036K65FKEA
9 | 1 | R3 | RES, 0603 3.16K OHMS 1% 1/10W | VISHAY CRCW06033K16FKEA
10 | 1 | R4 | RES, 0603 2.21K OHMS 1% 1/10W | VISHAY CRCW06032K21FKEA
11 | 0 | R8,R5 | RES, 0603 OPTION | OPTION
12 | 3 | R6,R9,R16 | RES, 0603 0 OHM JUMPER | VISHAY CRCW06030000Z0EA
13 | 2 | R10,R15 | RES, 0603 10K OHMS 5% 1/10W | VISHAY CRCW060310K0JNEA
14 | 1 | R11 | RES,2512 0.01 OHM 1% 1W | PANASONIC ERJ-M1WSF10MU
15 | 2 | R18,R17 | RES, 0603 51 OHMS 5% 1/10W | VISHAY CRCW060351R0JNEA
HARDWARE
1 | 5 | JP1,JP2,JP3,JP4,JP5 | HEADER,2PIN, 2mm | SAMTEC TMM 102-02-L-S
2 | 3 | JP7,JP8,JP13 | HEADER,3PIN, 2mm | SAMTEC TMM-103-02-L-S
3 | 4 | JP9,JP10,JP11,JP12 | HEADER, 3X2 2mm | SAMTEC TMM-103-02-L-D
4 | 4 | J1,J2,J3,J4 | JACK, BANANA | KEYSTONE 575-4
5 | 2 | J5,J6 | CONN,BNC,5 PINS | CONNEX 112404
6 | 10 | TP1-TP9,TP11 | TURRET | MILL MAX 2501-2-00-80-00-00-07-0
7 | 8 | JP1,JP7-JP13 | SHUNT, 2mm | SAMTEC 2SN-BK-G
8 | 4 |  | STANDOFF, SNAP ON | KEYSTONE_8834