## DC
Item | Qty | Reference | Part Description | Manufacturer / Part #
REQUIRED CIRCUIT COMPONENTS:
1 | 2 | C2,C3 | CAP, 1210 4.7uF 10% 50V X7R | MURATA GRM32ER71H475KA88L
2 | 2 | C4,C5 | CAP, 0603 0.47uF 10% 25V X7R | MURATA GRM188R71E474KA12D
3 | 2 | C7,C8 | CAP, 1210 100uF 20% 10V X5R | TAIYO YUDEN LMK325ABJ107MM­T
4 | 2 | C10,C11 | CAP, 0402 22pF 10% 25V NPO | AVX 04023A220KAT2A
5 | 2 | C12,C13 | CAP, 0402 0.1uF 10% 16V X7R | TDK C1005X7R1C104K
6 | 2 | C14,C15 | CAP, 0402 680pF 10% 25V X7R | AVX 04023C681KAT2A
7 | 2 | C16,C17 | CAP, 0402 33pF 10% 25V NPO | AVX 04023A330KAT
8 | 1 | C24 | CAP, 0402 10nF 10% 16V X7R | MURATA GRM155R71C103KA01D
9 | 2 | D1,D5 | DIODE, SCHOTTKY SOD323 | CENTRAL SEMI CMDSH­4E
10 | 2 | D2,D4 | DIODE, SCHOTTKY RECTIFIER SMA | DIODES INC. B340A
11 | 1 | L1 | IND, 6.8uH | NIC NPIM74C6R8MTRF
12 | 1 | L2 | IND, 4.7uH | NIC NPIM74C4R7MTRF
13 | 2 | R1,R2 | RES, 0402 1k OHMS 1% 1/16W | VISHAY CRCW04021K00FKED
14 | 1 | R5 | RES, 0402 42.2K OHM 1% 1/16W | VISHAY CRCW040242K2FKED
15 | 1 | R6 | RES, 0402 24.9K OHMS 1% 1/16W | VISHAY CRCW040224K9FKED
16 | 2 | R7,R8 | RES, 0402 100K OHM 5% 1/16W | VISHAY CRCW0402100KJNED
17 | 2 | R9,R10 | RES, 0402 8.06K OHM 1% 1/16W | VISHAY CRCW04028K06FKED
18 | 2 | R11,R12 | RES, 0402 100K OHM 1% 1/16W | VISHAY CRCW0402100KFKED
19 | 2 | R13,R14 | RES, 0402 30K OHMS 1% 1/16W | NIC NRC04F3002TRF
20 | 1 | R15 | RES, 0402 10.2K OHMS 1% 1/16W | VISHAY CRCW040210K2FKED
21 | 1 | R16 | RES, 0402 20K OHM 1% 1/16W | VISHAY CRCW040220K0FKED
22 | 1 | R17 | RES, 0402 40.2K OHM 1% 1/16W | VISHAY CRCW040240K2FKED
23 | 1 | U1 | IC, STEP­DOWN REGULATOR | LINEAR TECH LT3692AEFE
ADDITIONAL DEMO BOARD CIRCUIT COMPONENTS:
1 | 2 | C1,C21 | CAP, 22uF 20% 50V OSCON | SUNCON 50CE22BS
2 | 0 | C6,C9 | CAP, 0805 10uF 10% 16V X5R OPTION | MURATA GRM21BR61C106KE15L OPTION
3 | 0 | C18 | CAP, 22uF 20% 50V OSCON OPTION | SANYO 50CE22BS OPTION
4 | 0 | C19 | CAP, 0603 0.01uF 10% 50V X7R OPTION | AVX 06035C103KAT2A OPTION
5 | 0 | C20 | CAP, 1210 2.2uF 10% 50V X7R OPTION | MURATA GRM32ER72A225KA35L OPTION
6 | 0 | C25 | CAP, 0402 10nF 10% 16V X7R OPTION | MURATA GRM155R71C103KA01D OPTION
7 | 0 | D3,D6 | DIODE, SCHOTTKY SOD323 OPTION | CENTRAL SEMI CMDSH­4E OPTION
8 | 0 | D7,D8 | DIODE, OPT | OPTION
9 | 0 | FB1 | FERRITE BEAD OPTION | TAIYO YUDEN FBMJ3216HS800 OPTION
10 | 0 | L3 | IND, 22uH OPTION | VISHAY IHLP4040DZ­01 OPTION
HARDWARE-FOR DEMO BOARD ONLY:
1 | 1 | JP1 | HEADER, 4PIN | SAMTEC TMM­104­02­­L­S
2 | 8 | TP1,TP2,TP5­TP8,TP16,TP17 | TURRET | MILL­MAX 2501­2­00­80­00­00­07­0
3 | 9 | TP3,TP4,TP9­TP15 | TURRET | MILL MAX 2308­2­00­80­00­00­07­0
4 | 1 | JP1 | SHUNT, 2mm | SAMTEC 2SN­BK­G