## Sheet1
Item | Qty | Reference | Part Description | Manufacture / Part #
REQUIRED CIRCUIT COMPONENTS:
1 | 3 | C2,C4,C6 | Cap., X7R 1uF 100V 10% 1206 | AVX, 12061C105KAT2A
2 | 1 | C8 | Cap., X7R 1uF 50V 20% 1210 | Taiyo Yuden, UMK325BJ105MH
3 | 1 | C9 | Cap., X5R 1uF 6.3V 20% 0402 | TDK, C1005X5R0J105M
4 | 1 | C10 | Cap., X5R 0.1uF 6.3V 20% 0402 | AVX, 04026D104MAT2A
5 | 3 | C11,C12,C13 | Cap., X7R 2200pF 25V 20% 0402 | AVX, 04023C222MAT2A
6 | 3 | D1,D2,D3 | Diode Schottky, 100V / 1Amp SMA | Diodes Inc., B1100-13-F
7 | 3 | L1,L2,L3 | Inductor, 27uH MSS6132 | COILCRAFT, MSS6132-273MLB
8 | 3 | Q1,Q2,Q3 | MOSFET P-Channel, 60V SOT-23 | ZETEX, ZXMP6A13FTA
9 | 3 | R1,R4,R7 | Res., Chip 7.15M 1/16W 1% 0603 | VISHAY, CRCW06037M15FKEA
10 | 3 | R2,R5,R8 | Res., Chip 124K 1/16W 1% 0402 | YAGEO RC0402FR-07124KL
11 | 3 | R3,R6,R9 | Res., Chip 1.65 1/16W 1% 0402 | YAGEO RC0402FR-071R65L
12 | 5 | R10,R14,R15,R16,R24 | Res., Chip 100K 1/16W 1% 0402 | YAGEO RC0402FR-07100KL
13 | 3 | R11,R12,R13 | Res., Chip 34K 1/16W 1% 0402 | YAGEO RC0402FR-0734KL
14 | 3 | R20,R21,R22 | Res., Chip 18.2K 1/16W 1% 0402 | YAGEO RC0402FR-0718K2L
15 | 1 | R23 | Res., Chip 432K 1/16W 1% 0402 | VISHAY, CRCW0402432KFKED
16 | 1 | U1 | I.C., LED Driver TSSOP28-FE/EB | Linear Tech. Corp., LT3492EFE#PBF
ADDITIONAL DEMO BOARD CIRCUIT COMPONENTS:
1 | 0 | C1,C3,C5 (Opt) | Cap., X5R 2.2uF 25V 20% 0805 | Taiyo Yuden, TMK212BJ225MG-T
2 | 1 | C7 | ECap., Alum 4.7uF 63V 25% | SUNCON, 63CE4R7BS
3 | 4 | JP1,JP2,JP3,JP4 | Headers, 3 Pins 2mm Ctrs. | Samtec, TMM-103-02-L-S
4 | 0 | R17,R18,R19 (Opt) | Res., 0402
5 | 4 | XJP1,XJP2,XJP3,XJP4 | Shunt, 2mm Ctrs. | Samtec, 2SN-BK-G
HARDWARE-FOR DEMO BOARD ONLY:
1 | 10 | E1,E2,E5-E8,E11-E12,E21-E22 | Turret, Testpoint | Mill Max, 2501-2-00-80-00-00-07-0
2 | 6 | E13,E14,E15,E16,E17,E18 | Turret, Testpoint | Mill Max, 2308-2-00-80-00-00-07-0