## DC1409A
REQUIRED CIRCUIT COMPONENTS:
Item | Qty | Reference | Part Description | Manufacturer / Part #
1 | 3 | CIN1,COUT5,COUT10 | CAP., 150uF,35V, EP-cap | SUNCON, 35HVH150M
2 | 12 | COUT1,COUT2,COUT3,COUT4, COUT6,COUT7,COUT8,COUT9, CIN2,CIN3,CIN4,CIN5 | Cap.,X5R, 22uF 25V, 20%,1812 | TDK, C4532X5R1E226M
3 | 2 | C2,C13 | Cap., NPO, 100pF, 25V,10%,0603 | AVX, 06033A101KAT
4 | 2 | C3,C14 | Cap.,X7R, 15nF, 25V, 10%,0603 | AVX, 06033C153KAT
5 | 6 | C4,C7,C9,C15,C16,C18 | Cap., X5R, 0.1uF, 25V, 10%, 0603 | AVX, 06033D104KAT2A
6 | 3 | C5,C10,C19 | Cap., NPO, 1000pF, 25V,10%,0603 | AVX, 06033A102KAT
7 | 1 | C8 | Cap., X5R, 4.7uF, 25V, 10%,0805 | TaiyoYuden, TMK212BJ475KG-T
8 | 2 | D1,D2 | DIODE, 40V | Infineon, BAS140W
9 | 1 | L1 | Inductor, 3.3uH | PULSE-PA1494.362NL
10 | 1 | L2 | Inductor, 1.25uH | PULSE-PA1294.132NL
11 | 4 | Q1,Q4,Q6,Q7 | MOSFET,N Chanel,HAT2169H,LFPAK | RENESAS, RJK0452DPB /HAT2169H
12 | 2 | RSNS1,RSNS3 | Res., Chip, 0.008, 1%, 2010 | VISHAY, WSL20108L000FEA
13 | 2 | RSNS4,RSNS2 | Res., Chip, 0.006, 1%, 2010 | VISHAY, WSL20106L000FEA
14 | 9 | R1,R3,R5,R10,R15,R18,R20,R25,R36 | Res., Chip, 0 Ohm, 1%, 0603 | VISHAY, CRCW06030000Z0EA
15 | 1 | R6 | Res., Chip, 232K, 1%, 0603 | VISHAY, CRCW0603232KFKED
16 | 2 | R7,R26 | Res., Chip, 100K, 1%, 0603 | VISHAY, CRCW0603100KFKEA
17 | 4 | R8,R27,R29,R34 | Res., Chip, 12.1K, 1%, 0603 | VISHAY, CRCW060312K1FKEA
18 | 1 | R9 | Res., Chip, 16.9K, 1%, 0603 | VISHAY,CRCW060316K9FKEA
19 | 4 | R13,R17,R19,R21 | Res., Chip, 10, 1%, 0603 | VISHAY, CRCW060310R0FKEA
20 | 2 | R24,R30 | Res., Chip, 38.3K ,1%, 0603 | VISHAY, CRCW060338K3FKEA
21 | 1 | R28 | Res., Chip, 110K, 1%, 0603 | VISHAY, CRCW0603110KFKED
22 | 1 | R32 | Res., Chip, 2.21, 1%, 0603 | VISHAY, CRCW06032R21FNEA
23 | 1 | R33 | Res., Chip, 9.09K, 1%, 0603 | VISHAY,CRCW06039K09FKEA
24 | 4 | R39,R40,R41,R42 | Res., Chip, 10K, 1%, 0603 | VISHAY, CRCW060310KFKED
25 | 1 | U1 | I.C. LTC3788EUH QFN32-5X5 | Linear Tech.,LTC3788EUH
26 | 4 |  | STAND-OFF, NYLON 0.5" tall | KEYSTONE, 8833(SNAP ON)
ADDITIONAL DEMO BOARD CIRCUIT COMPONENTS:
1 | 0 | C1,C12 | TBD, 0603
2 | 0 | C17,C20 OPT
3 | 0 | Q2,Q3,Q5,Q8 | OPT, LFPAK
4 | 0 | R2,R35,R38 | TBD 0603
5 | 0 | R4,R31,R37 | OPT, 0603
HARDWARE-FOR DEMO BOARD ONLY:
1 | 18 | E1,E3,E5,E6,E7,E8,E11, E12,E13,E14,E17,E18,E19, E20,E21,E22,E23,24 | Turret, Testpoint , 091" | Mill Max 2501-2-00-80-00-00-07-0
2 | 4 | E2,E4,E15,E16 | JACK BANANA | KEYSTONE, 575-4
3 | 2 | E9,E10 | STUD, TEST PIN | PEM KFH-032-10
4 | 4 | (E9,E10)X2 | NUT, BRASS NUTS # 10-32 | ANY #10-32
5 | 2 | E9,E10 | RING, LUG RING # 10 | KEYSTONE #10
6 | 2 | E9,E10 | WASHER, TIN PLATED BRASS | ANY #10
7 | 2 | JP1,JP5 | Headers, 4 Pins 2mm Ctrs. | Samtec TMM-104-02-L-S
8 | 2 | JP2,JP3 | Headers, 3 Pins 2mm Ctrs. | Samtec TMM-103-02-L-S
9 | 4 | XJP1-XJP4 | Shunt, 2mm Ctrs. | Samtec 2SN-BK-G