## CFB
Item | Qty | Reference | Part Description | Manufacturer / Part #
REQUIRED CIRCUIT COMPONENTS
1 | 1 | C1 | Cap., X7R, 0.1uF, 10V, 10%, 0603 | AVX, 0603ZC104KAT2A
2 | 1 | C2 | Cap., Tant. 10uF, 63V | SUNCON, 63CE10BS
3 | 1 | C3 | Cap., X7R, 1uF, 50V, 10%, 1206 | MURATA, GCM31MR71H105KA55L
4 | 1 | C4 | Cap., X5R, 10uF, 6.3V, 0805 | AVX, 08056D106MAT2A
5 | 1 | C5 | Cap., X5R, 2.2uF, 6.3V, 10%, 0603 | AVX, 06036D225KAT2A
6 | 1 | D1 | Schottky Barrier Rect., 1.0Amp, powerDI323 | Diodes Inc. PD3S140
7 | 1 | L1 | Inductor 10uH | TAIYO YUDEN, NRH3012T100MN
8 | 2 | R1,R4 | Resistor, 10k, 1/16W, 5% 0402 | Vishay, CRCW040210K0JNED
9 | 1 | R2 | Resistor, 31.6k, 1/16W, 1% 0402 | Vishay, CRCW040231K6FKED
10 | 2 | R3,R7 | Resistor, 10k, 1/16W, 1% 0402 | Vishay, CRCW040210K0JNED
11 | 1 | R5 | Resistor, 21.5k, 1/16W, 1% 0402 | Vishay, CRCW040221K5FKED
12 | 1 | R6 | Resistor, 100k, 1/16W, 5% 0402 | Vishay, CRCW04021003JKED
13 | 1 | U1 | IC., LT3645EMSE | Linear Technology, LT3645EMSE
14 | 1 |  | FAB, PRINTED CIRCUIT BOARD | DEMO CIRCUIT 1428A
ADDITIONAL DEMO BOARD CIRCUIT COMPONENTS
1 | 2 | C11,C12 | Cap., X7R, 0.1uF, 10V, 10%, 0603 | AVX, 0603ZC104KAT2A
2 | 0 | C13(OPT) | Cap., 0402
3 | 0 | R8(OPT) | Resistor, 0402
HARDWARE FOR DEMO BOARD ONLY
1 | 7 | E1-E7 | Testpoint, Turret, .094" | Mill-Max, 2501-2-00-80-00-00-07-0
2 | 2 | JP1,JP2 | Header, 3Pin 1 Row .079CC | Samtec, TMM-103-02-LS
3 | 2 | XJP1,XJP2 | Shunt, .079" Center | Samtec, 2SN-BK-G