## DC1433A
Item | Qty | Reference | Part Description | Manufacturer / Part #
REQUIRED CIRCUIT COMPONENTS:
1 | 1 | CIN1 | Cap., Alum 47uF 10V 25% | SANYO 10CE47EX
2 | 1 | CIN2 | Cap., X5R 47uF 10V 20% 1206 | Taiyo Yuden LMK316BJ476ML
3 | 1 | C1 | Cap., X5R 2.2uF 10V 20% 0603 | Taiyo Yuden LMK107BJ225MA
4 | 1 | C2 | Cap., X7R 0.01uF 16V 20% 0402 | AVX 0402YC103MAT2A
5 | 2 | C3,C4 | Cap., X5R 10uF 10V 20% 0805 | Taiyo Yuden LMK212BJ106MG
6 | 1 | C5 | Cap., NPO 1000pF 25V 5% 0603 | AVX 06033A102JAT2A
7 | 1 | C6 | Cap., X5R 4.7uF 10V 20% 0805 | Taiyo Yuden LMK212BJ475MG
8 | 1 | C7 | Cap., X5R 2.2uF 10V 20% 0805 | Taiyo Yuden LMK212BJ225MG
9 | 1 | R1 | Res., Chip 30.1K 0.06W 1% 0402 | Vishay CRCW040230K1FKED
10 | 1 | U1 | I.C., LDO Reg. QFN(28)(UFD)4MMX5MM | Linear Tech. Corp. LT3070EUFD
HARDWARE-FOR DEMO BOARD ONLY:
1 | 3 | E1,E2,E3 | Turret, Testpoint 0.094" | Mill Max 2501-2-00-80-00-00-07-0
2 | 5 | JP1,JP2,JP3,JP4,JP6 | Headers, 4 Pins 2mm Ctrs. | Samtec TMM-104-02-L-S
3 | 1 | JP5 | Headers, 3 Pins 2mm Ctrs. | Samtec TMM-103-02-L-S
4 | 4 | J1,J2,J3,J4 | Banana Jack | Keystone, 575-4
5 | 5 | XJP1-XJP6 | Shunt, 2mm Ctrs. | Samtec 2SN-BK-G