## DC1433A
Item | Qty | Reference | Part Description | Manufacturer / Part #
REQUIRED CIRCUIT COMPONENTS:
1 | 1 | CIN2 | Cap., X5R 47uF 10V 20% 1206 | Taiyo Yuden LMK316BJ476ML
2 | 1 | C1 | Cap., X5R 2.2uF 10V 20% 0603 | Taiyo Yuden LMK107BJ225MA
3 |  | C3 | Cap., X7R 0.01uF 16V 20% 0402 | AVX 0402YC103MAT2A
4 | 2 | C4,C5 | Cap., X5R 10uF 10V 10% 0805 | AVX 0805ZD106KAT2A
5 | 1 | C6 | Cap., NPO 1000pF 25V 5% 0603 | AVX 06033A102JAT2A
6 | 1 | C7 | Cap., X5R 4.7uF 10V 20% 0805 | Taiyo Yuden LMK212BJ475MG
7 | 1 | C8 | Cap., X5R 2.2uF 10V 20% 0805 | Taiyo Yuden LMK212BJ225MG
8 | 1 | R1 | Res., Chip 49.9K 0.06W 1% 0402 | Vishay CRCW040249K9FKED
9 | 1 | R2 | Res., Chip 1K 0.06W 5% 0402 | Vishay CRCW04021K00JNED
10 | 1 | U1 | I.C., LDO Reg. QFN(28)(UFD)4MMX5MM | Linear Tech. Corp. LT3070EUFD
ADDITIONAL CIRCUIT COMPONENTS:
1 | 0 | CIN1 (Opt) | Cap., Tant 220uF 10V 20% 7343 | AVX TPSE227M010R0100
HARDWARE-FOR DEMO BOARD ONLY:
1 | 9 | E1,E2,E3,E4,E5,E6,E7,E8,E9 | Turret, Testpoint 0.094" | Mill Max 2501-2-00-80-00-00-07-0
2 | 3 | JP1,JP2,JP3 | Headers, 4 Pins 2mm Ctrs. | Samtec TMM-104-02-L-S
3 | 1 | JP5 | Headers, 3 Pins 2mm Ctrs. | Samtec TMM-103-02-L-S
4 | 4 | XJP1,XJP2,XJP3,XJP5 | Shunt, 2mm Ctrs. | Samtec 2SN-BK-G