## DC1435A
Item | Qty | Reference | Part Description | Manufacturer / Part #
REQUIRED CIRCUIT COMPONENTS:
1 | 4 | CIN1,CIN2,CIN3,CIN4 | CAP., X7R, 22uF, 6.3V, 20% 1206(1210) | AVX, 12066C226MAT2A
2 | 2 | COUT1,COUT2 | CAP., X5R, 47uF, 6.3V, 20% 1210 | AVX, 12106D476MAT2A
3 | 2 | L1,L2 | INDUCTOR POWER, 0.47UH 5.0A SMD | VISHAY, IHLP2020BZERR47M01
4 | 1 | R1 | Res., Chip, 845k, 1/16W, 1% 0603 | VISHAY, CRCW0603845KFKEA
5 | 2 | R2,R4 | Res., Chip, 348k, 1/16W, 1% 0603 | VISHAY, CRCW0603348KFKEA
6 | 1 | R3 | Res., Chip, 422k, 1/16W, 1% 0603 | VISHAY, CRCW0603422KFKEA
7 | 1 | U1 | IC., LTC3615EUF, UF-24 | LINEAR TECH., LTC3615EUF
ADDITIONAL DEMO BOARD CIRCUIT COMPONENTS:
1 | 4 | C1,C2,CFFW1,CFFW2 | CAP., C0G, 10pF, 25V, 20% 0603 | AVX, 06033A100MAT2A
2 | 1 | CIN6 | CAP., TANT., 100uF, 10V, 20% 7343 | AVX, TPSW107M010R0150
3 | 0 | COUT5,COUT6,CIN5 OPT | CAP., 7343
4 | 2 | CITH1,CITH2 | CAP., NPO, 220pF, 25V, 20% 0603 | AVX, 06033A221MAT2A
5 | 2 | COUT3,COUT4 | CAP., X7R, 10uF, 6.3V, 20% 0805 | AVX, 08056C106MAT2A
6 | 0 | COUT7,COUT8 OPT | CAP., 1210
7 | 2 | CSS1,CSS2 | CAP., X7R, 0.01uF, 50V, 20% 0603 | AVX, 06035C103MAT2A
8 | 1 | CFILT | CAP., X7R, 1uF, 10V, 20% 0603 | AVX, 0603ZC105MAT2A
9 | 1 | RFILT | Res., Chip, 24, 1/16W, 5% 0603 | VISHAY, CRCW060324R0JNEA
10 | 2 | RITH1,RITH2 | Res., Chip, 43.2k, 1/16W, 1% 0603 | VISHAY, CRCW060343K2FKEA
11 | 1 | RM1 | Res., Chip, 866k, 1/16W, 1% 0603 | VISHAY, CRCW0603866KFKEA
12 | 1 | RM2 | Res., Chip, 1.13M, 1/16W, 1% 0603 | VISHAY, CRCW06031M13FKEA
13 | 1 | RM3 | Res., Chip, 301k, 1/16W, 1% 0603 | VISHAY, CRCW0603301KFKEA
14 | 4 | RTR1,RTR2,RM4,RSRLIM | Res., Chip, 100k, 1/16W, 1% 0603 | VISHAY, CRCW0603100KFKEA
15 | 2 | RPG1,RPG2 | Res., Chip, 100k, 1/16W, 5% 0603 | VISHAY, CRCW0603100KJNEA
16 | 2 | RSS1,RSS2 | Res., Chip, 4.7M, 1/16W, 5% 0603 | VISHAY, CRCW06034M70JNEA
17 | 1 | RT | Res., Chip, 200k, 1/16W, 1% 0603 | VISHAY, CRCW0603200KFKEA
18 | 0 | RTR3,RTR4,R9,R10,RT2 OPT | Res., 0603
19 | 1 | RTR5 | Res., Chip, 316k, 1/16W, 1% 0603 | VISHAY, CRCW0603316KFKEA
20 | 1 | RTR6 | Res., Chip, 105k, 1/16W, 1% 0603 | VISHAY, CRCW0603105KFKEA
21 | 1 | R5 | Res., Chip, 267k, 1/16W, 1% 0603 | VISHAY, CRCW0603267KFKEA
22 | 1 | R6 | Res., Chip, 232k, 1/16W, 1% 0603 | VISHAY, CRCW0603232KFKEA
23 | 1 | R7 | Res., Chip, 187k, 1/16W, 1% 0603 | VISHAY, CRCW0603187KFKEA
24 | 1 | R8 | Res., Chip, 174k, 1/16W, 1% 0603 | VISHAY, CRCW0603174KFKEA
HARDWARE-FOR DEMO BOARD ONLY:
1 | 3 | J1,J2,J9 | HEADER, 3 PIN 0.079 SINGLE ROW | SAMTEC, TMM-103-02-L-S
2 | 3 | J3,J5,J6 | HEADER, 2X3, 0.079 DOUBLE ROW | SAMTEC, TMM-103-02-L-D
3 | 2 | JITH1,JITH2 | HEADER, 2X2, 0.079 DOUBLE ROW | SAMTEC, TMM-102-02-L-D
4 | 3 | J4,J7,J8 | HEADER, 2X4, 0.079 DOUBLE ROW | SAMTEC, TMM-104-02-L-D
5 | 8 | JP1-JP8 | HEADER, 2 PIN 0.079 SINGLE ROW | SAMTEC, TMM-102-02-L-S
6 | 13 | xJ1-xJ9,xJP1,xJP5,xJITH1-xJITH2 | SHUNT, .079" CENTER | SAMTEC, 2SN-BK-G
7 | 14 | TP1-TP14 | TESTPOINT, TURRET, .094" pbf | MILL-MAX, 2501-2-00-80-00-00-07-0
8 | 4 | MTGS AT 4 CORNERS | STAND-OFF, NYLON 0.25" tall | KEYSTONE, 8831 (SNAP ON)