## DC1441A CF BOM
DEMO CIRCUIT 1441A
Item | Qty | Reference | Part Description | Manufacture's Part Number
REQUIRED CIRCUIT COMPONENTS
1 | 1 | C11 | CAP, 0805 4.7µF 10% 10V X5R | TAIYO YUDEN LMK212BJ475KG-T
2 | 3 | C14,C15,C41 | CAP, 0603 1nF 10% 50V X7R | AVX 06035C102KAT
3 | 2 | C17,C50 | CAP, 0603 1µF 10% 16V X5R | AVX 0603YD105KAT
4 | 4 | C2,C20,C21,C47 | CAP, 0603 0.1µF 10% 25V X7R | TDK C1608X7R1E104K
5 | 2 | C32,C36 | CAP, 0805 10µF 10% 10V X5R | MURATA GRM21BR61A106KE19
6 | 2 | C42,C43 | CAP, 0603 150pF 10% 25V X7R | AVX 06033C151KAT
7 | 1 | C44 | CAP, 0603 1.5nF 10% 50v X7R | AVX 06033C152KAT
8 | 1 | CIN1 | CAP, 270uF 20% 16V OSCON | SANYO OSCON 16SVPC270M
9 | 2 | CIN2,CIN3 | CAP, 1210 10µF 10% 25V X5R | MURATA GRM32DR61E106KA12L
10 | 2 | COUT1,COUT4 | CAP, 1206 100µF 20% 6.3V X5R | MURATA GRM31CR60J107ME39L
11 | 4 | COUT2,COUT3,COUT5,COUT6 | CAP, 7343 330µF 20% 2.5V POSCAP | SANYO 2R5TPE330M9
12 | 2 | D1,D2 | DIODE,CMDSH-3 SOD323 | CENTRAL CMDSH-3TR
13 | 2 | L1,L2 | IND, 0.4µH | VITEC 59PR9875
14 | 2 | Q1,Q3 | XSTR, N-CHANNEL MOSFET | RENESAS RJK0305DPB
15 | 2 | Q2,Q4 | XSTR, N-CHANNEL MOSFET | RENESAS RJK0330DPB
16 | 1 | R18 | RES, 0603 2.2Ω 5% 1/10W | VISHAY CRCW06032R20JNEA
17 | 1 | R27 | RES, 0603 40.2KΩ 1% 1/10W | VISHAY CRCW060340K2FKEA
18 | 4 | R29,R30,R39,R40 | RES, 0603 100Ω 5% 1/10W | VISHAY CRCW0603100RJNEA
19 | 7 | R3,R9,R10,R11,R25,R36,R70 | RES, 0603 0Ω JUMPER | VISHAY, CRCW06030000Z0EA
20 | 1 | R31 | RES, 0603 18.2KΩ 1% 1/10W | VISHAY CRCW060318K20FKEA
21 | 4 | R32,R33,R43,R68 | RES, 0603 20KΩ 1% 1/10W | VISHAY CRCW060320K0FKEA
22 | 1 | R35 | RES, 0603 5.49KΩ 1% 1/10W | VISHAY CRCW06035K49FKEA
23 | 2 | R64,R65 | RES, 0603 10Ω 5% 1/10W | VISHAY CRCW060310R0JNEA
24 | 3 | R7,R46,R66 | RES, 0603 100KΩ 1% 1/10W | VISHAY CRCW0603100KFKEA
25 | 2 | RS2,RS1 | RES, 2010 0.002Ω 1% 1/2W | VISHAY WSL20102L000FEA
26 | 1 | U1 | IC, LTC3855EUJ | LINEAR TECH. LTC3855EUJ
ADDITIONAL CIRCUIT COMPONENTS
1 | 0 | C37,C38,C48,C49,C51,C52 | CAP, 0603
2 | 0 | CIN5,CIN4 | CAP, 1210
3 | 0 | D4,D3 | DIODE, SCHOTTKY
4 | 0 | Q5,Q6,Q7,Q8 | MOSFET, LFPAK / POWER-PAK
5 | 0 | R2,R12,R26,R28,R34,R37, R38,R41,R42,R44,R45,R47, R49-R53,R55-R63,R67,R69 | RES, 0603
6 | 0 | RN1,RN2,RN3 | THERMISTOR, 0603/0805
HARDWARE
1 | 14 | E1-E6,E9-E16 | TURRET | MILL-MAX 2501-2-00-80-00-00-07-0
2 | 6 | J1-J6 | JACK, BANANA | KEYSTONE 575-4
3 | 2 | JP1,JP2 | HEADER, 3PIN, 2mm | SAMTEC TMM-103-02-L-S
4 | 4 | JP1-JP4 | SHUNT, 2mm | SAMTEC 2SN-BK-G
5 | 2 | JP3,JP4 | HEADER, 4PIN | SAMTEC TMM-104-02-L-S