## DC1015A
Item | Qty | Reference | Part Description | Manufacturer / Part #
REQUIRED CIRCUIT COMPONENTS:
1 | 1 | CBST | CAP., X5R, 0.22µF,10V,10%, 0402 | AVX, 0402ZD224KAT2A
2 | 1 | CFFW | CAP., NPO, 10pF,25V, 5%, 0402 | AVX, 04023A100JAT2A
3 | 1 | CIN | CAP., X5R, 22µF, 25V, 20%, 1210 | AVX, 12103D226MAT2A
4 | 1 | COUT | CAP., 100µF, 6.3V, 20%, 1210 | TDK, C3225X5R0J107M
5 | 1 | CST | CAP., X5R, 1µF, 35V, 10%, 0603 | Taiyo Yuden, GMK107BJ105KA-T
6 | 1 | CC | CAP., X5R, 1000pF, 50V, 10%, 0402 | AVX, 04025D102KAT2A
7 | 1 | DBST | SMT SCHOTTKY RECTIFIER, SOD323 | CENTRAL SEMI, CMDSH-3TR
8 | 1 | L1 | INDUCTOR., 3.3uH | VISHAY, IHLP2525CZER3R3M01
9 | 1 | RC | RES., CHIP, 4.32KΩ, 1/16W, 1%, 0402 | VISHAY, CRCW04024K32FKED
10 | 1 | RFB1 | RES., CHIP, 267KΩ, 1/16W, 1%, 0402 | VISHAY, CRCW0402267KFKED
11 | 1 | RFB5 | RES., CHIP, 845KΩ, 1/16W, 1%, 0402 | VISHAY, CRCW0402845KFKED
12 | 1 | RSET | RES., CHIP, 105KΩ, 1/16W, 1%, 0402 | VISHAY, CRCW0402105KFKED
13 | 1 | U1 | I.C., LTC3603EMSE, 16 MSOP | LINEAR TECH., LTC3603EMSE
ADDITIONAL DEMO BOARD CIRCUIT COMPONENTS:
1 | 1 | CSS | CAP., X7R, 0.1µF,16V,10%, 0402 | TDK, C1005X7R1C104K
2 | 1 | COUT1 | CAP., X7R, 0.1µF,16V,5%, 1206 | AVX, 1206YC104JAT2A
3 | 0 | CIN2 (OPT) | CAP., 0805
4 | 1 | CIN1 | CAP., TANT, 2.2µF, 35V, 20% | AVX, TAJT225M035R
5 | 0 | CC1,CBM (OPT) | CAP., 0402
6 | 0 | D1 (OPT) | DIODE, SOD-323
7 | 1 | RFB2 | RES., CHIP, 187KΩ, 1/16W, 1%, 0402 | VISHAY, CRCW0402187KFKED
8 | 1 | RFB3 | RES., CHIP, 115KΩ, 1/16W, 1%, 0402 | VISHAY, CRCW0402115KFKED
9 | 0 | RFB4 (OPT) | RES., 0402
10 | 1 | RBM1 | RES., CHIP, 845KΩ, 1/16W, 1%, 0402 | VISHAY, CRCW0402845KFKED
11 | 1 | RPG | RES., CHIP, 100KΩ, 1/16W, 5%, 0402 | VISHAY, CRCW0402100KJNED
12 | 1 | RSD | RES., CHIP, 4.7M, 1/16W, 5%, 0402 | VISHAY, CRCW04024M70JNED
13 | 1 | RTR1 | RES., CHIP, 255KΩ, 1/16W, 1%, 0402 | VISHAY, CRCW0402255KFKED
14 | 1 | RTR2 | RES., CHIP, 200KΩ, 1/16W, 1%, 0402 | VISHAY, CRCW0402200KFKED
15 | 1 | RBM2 | RES., CHIP, 137KΩ, 1/16W, 1%, 0402 | VISHAY, CRCW0402137KFKED
HARDWARE-FOR DEMO BOARD ONLY:
1 | 8 | E1-E8 | TESTPOINT, TURRET, .095" | MILL-MAX, 2501-2-00-80-00-00-07-0
2 | 4 | JP1-JP4 | 0.079 SINGLE ROW HEADER, 2 PIN | SAMTEC, TMM-102-02-L-S
3 | 1 | JP5 | 0.079 SINGLE ROW HEADER, 3 PIN | SAMTEC, TMM-103-02-L-S
4 | 1 | JP6 | 2MM Double Row Header 4x2 | SAMTEC, TMM-104-02-L-D
5 | 1 | JP7 | 2MM Double Row Header 2x3 | SAMTEC, TMM-103-02-L-D
6 | 4 | JP1,JP5,JP6,JP7 | SHUNT | SAMTEC, 2SN-BK-G