## DC1449A
Item | Qty | Reference | Part Description | Manufacturer / Part #
REQUIRED CIRCUIT COMPONENTS
1 | 1 | C1 | Cap., X7R, 0.1µF, 10%, 25V, 0603 | Murata,GRM188R71E104KA01D
2 | 1 | C2 | Cap.,X7R, 0.22µF,10%, 25V, 0603 | Murata, GRM188R71E224KA88D
3 | 1 | C3 | Cap.,X5R, 1µF, 20%, 25V, 0603 | TaiyoYuden, TMK107BJ105MA-T
10 | 1 | L1 | IND., CHIP, 100µH, 0805 | Coilcraft, DO2010-104MLC
12 | 1 | R3 | RES., CHIP 604KΩ 1/16W 1%, 0402 | VISHAY, CRCW0402604K0FKED
13 | 1 | R4 | RES., CHIP 412KΩ 1/16W 1%, 0402 | VISHAY, CRCW0402412K0FKED
14 | 1 | U1 | IC, LT8415EDDB, 12 pin DFN, 3X2 | LINEAR TECH., LT8415EDDB
16 | 1 |  | FAB, PRINTED CIRCUIT BOARD | DEMO CIRCUIT 1449A
ADDITIONAL DEMO BOARD CIRCUIT COMPONENTS
11 | 3 | R1,R5,R6 | RES., CHIP 1MΩ 1/16W 1%, 0402 | VISHAY, CRCW04021M00FKED
5 | 2 | C4,C6 | Cap.,NPO, 200pF, 10%, 50V, 0603 | AVX, 06035A201KAT
6 | 1 | C5 | Cap., X7R, 0.1µF, 10%, 16V, 0402 | Murata, GRM155R71C104KA88D
HARDWARE FOR DEMO BOARD ONLY
9 | 1 | SHUNT FOR JP1 (1&2) | SHUNT, .079" CENTER | SAMTEC, 2SN-BK-G
7 | 9 | E1-E9 | TP, TURRET, 0.094" | MILL-MAX 2501-2-00-80-00-00-07-0
8 | 1 | JP1 | JMP, 3PIN 1 ROW .079CC | SAMTEC, TMM-103-02-L-S
15 | 4 | STAND-OFF | STANDOFF, NYLON .5 1/2" | KEYSTONE, 8833 (SNAP-ON)
17 | 1 |  | STENCIL | STENCIL #1449A