## Sheet1
Item | Qty | Reference | Part Description | Manufacture / Part # | Kit Qty | Pkg Qty | Bal. | Parts/Purch.
|  |  |  | NUMBER OF BOARDS = | 360
1 | 3 | C7,C5,C4 | CAP., CHIP Y5V 20% 50V 1uF | AVX 18125C105MATMA CC1812 | 1080 | 800 | -280
2 | 1 | C6 | CAP., CHIP X7R 10% 50V 4700pF | AVX 08055C472KATMA CC0805 | 360 | 375 | 15
4 | 1 | D1 | DIODE, HIGH-SPEED SWITCHING DIODE | MOTOROLA MMBD2838LT1 SOT-23 | 360 | 500 | 140
5 | 7 | E1 - E8 | PAD, TURRET | MILL-MAX 2501-2 | 2520 | 2600 | 80
6 | 1 | L1 | INDUCTOR, CHIP 1000uH | COILCRAFT 1812LS-105XKBC 1812 | 360 | 375 | 15
7 | 2 | Q1,Q2 | MOSFET, DUAL N-CHANNEL | SILICONIX SI4936DY SO-8 | 720 | 744 | 24
8 | 1 | R3 | RES., CHIP 0.033 1 WATT 5% | IRC LR2512-01-R033-J 2512 | 360 | 400 | 40
9 | 3 | R4,R5,R6 | RES., CHIP 499K 1/8W 1% | TAD CR10-4993FT RC0805 | 1080 | 1200 | 120
10 | 1 | R7 | RES., CHIP 750K 1/8W 1% | TAD CR10-7503FT RC0805 | 360 | 500 | 140
11 | 1 | U1 | IC., DUAL POWERPATH SWITCH DRIVER | LINEAR LTC1473CG SSOP-16 | 360 | 440 | 80
12 | 1 |  | PRINTED CIRCUIT BOARDS | DEMO BOARD DC145A | 360 | 360 | 0
13 | 1 |  | STENCIL | STENCIL DC145A | 1 | 1 | 1
14 | 1 |  | SOLDER FRAME | FRAME 15x15 | 1 | 1 | 1
[7 empty] | Total | 0