## DC1450A
Item | Qty | Reference | Part Description | Manufacturer / Part # | Kit Qty | Pkg Qty | Bal. | Parts/Purch.
REQUIRED CIRCUIT COMPONENTS:
1 | 1 | CIN1 | CAP., X7R, 4.7uF, 25V, 10%, 1206 | MURATA, GRM31CR71H475K
2 | 1 | C8 | CAP., X7R, 0.1uF, 50V, 10%, 0603 | AVX, 06035C104KAT2A
3 | 1 | CIN3 | CAP., SVP, 18uF, 35V,10% , F8 size | SANYO, 35SVPD18M
4 | 1 | COUT1 | CAP., X5R, 47uF, 6.3V, 10%, 1210 | AVX, 12106D476KAT2A
5 | 1 | COUT2 | CAP., POSCAP, 220uF, 4V, 20%, D2E | SANYO, 4TPE220MF
6 | 1 | C4 | CAP., X7R, 0.1uF, 16V, 10%, 0603 | AVX, 0603YC104KAT
7 | 1 | C1 | CAP., X5R, 0.1uF, 16V, 10%, 0402 | AVX, 0402YD104KAT
8 | 1 | C2 | CAP., C0G, 150pF, 50V, 5%, 0402 | AVX, 04025A151JT
9 | 1 | C3 | CAP., X7R, 2200pF, 50V, 10%, 0402 | AVX, 04025C222KAT2A
10 | 1 | C6 | CAP., X7R, 1000pF, 50V, 10%, 0402 | AVX, 04025C102KAT2A
11 | 1 | C10 | CAP., X5R, 4.7uF, 16V, 10%, 0805 | Taiyo Yuden, EMK212BJ475KD-T
12 | 1 | D1 | DIODE, SCHOTTKY, 30V, SOD-323 | CENTRAL SEMI., CMDSH-3TR
13 | 1 | L1 | IND, 2.2uH | TDK, RLF7030T-2R2M5R4
14 | 1 | Q1 | Dual N Channel 30-V MOSFET, SO-8 | VISHAY, Si4816BDY-T1-E3
15 | 1 | RS1 | RES., CHIP, 0.005, 1W, 1%, 2010 | VISHAY, WSL20105L000FEA
16 | 1 | R2 | RES., CHIP, 15K, 1/16W, 1%, 0402 | Vishay, CRCW040215K0FKED
17 | 2 | R3,R12 | RES., CHIP, 0 , 1/16W, 0603 | Vishay, CRCW06030000Z0EA
18 | 1 | R4 | RES., CHIP, 2, 1/16W, 5%, 0603 | Vishay, CRCW06032R00JNEA
19 | 1 | R5 | RES., CHIP, 20K, 1/16W, 1%, 0402 | Vishay, CRCW040220K0FKED
20 | 2 | R9,R13 | RES., CHIP, 10, 1/16W, 5%, 0402 | Vishay, CRCW040210R0FKED
21 | 1 | R10 | RES., CHIP, 42.2K, 1/16W, 1%, 0402 | Vishay, CRCW040242K2FKED
22 | 1 | U1 | IC, LTC3854EDDB, DFN 3mmX 2mm | LINEAR TECH.,LTC3854EDDB#PBF
ADDITIONAL DEMO BOARD CIRCUIT COMPONENTS:
1 | 0 | CIN2(OPT) | CAP., X5R, 1206
2 | 0 | C11,C12(OPT) | CAP., 0402
3 | 0 | D2(OPT) | DIODE, 30V, SOD-323 | FAIRCHILD, BAS16HT1
4 | 0 | Q2 (OPT) | Dual N Channel 30-V MOSFET, SO-8 | FAIRCHILD, FDS6982AS
5 | 0 | R1,R11 (OPT) | RES., CHIP, 0603
6 | 0 | R6-R8(OPT) | RES., CHIP, 0402
HARDWARE-FOR DEMO BOARD ONLY:
1 | 5 | E1,E3,E4, E8,E9 | TESTPOINT, TURRET, .095" | MILL-MAX, 2501-2-00-80-00-00-07-0
2 | 1 | JP1 | 2MM SINGLE ROW HEADER, 3 PIN | SAMTEC, TMM-103-02-L-S
3 | 1 | JP1 | SHUNT | SAMTEC, 2SN-BK-G
4 | 4 | STAND OFF | STAND-OFF, NYLON 0.50" tall | KEYSTONE, 8833 (SNAP ON)