## Sheet1
Item | Qty | Reference | Part Description | Manufacturer / Part # | Kit Qty | Pkg Qty | Bal. | Parts/Purch.
1 | 2 | C1,C4 | CAP., X5R, 4.7uF, 10%, 10V, 0603 | MURATA, GRM188R61A475KE15
2 | 2 | C2,C3 | CAP., X7R, 1000pF, 10%, 16V, 0402 | MURATA, GRM155R71C102KA01D
3 | 3 | C5,C6,C7 | CAP., X7R, 0.01uF, 10%, 16V, 0402 | MURATA, GRM155R71C103KA01D
4 | 1 | C8 | CAP., Y5V, 0.47uF, +80%,-20%, 16V, 0402 | MURATA, GRM155F51C474ZA01D
5 | 2 | C9,C10 | CAP., C0G, 2.2pF, +/-0.1pF, 25V, 0402 | MURATA, GRM1555C1E2R2BZ01D
6 | 4 | E1,E2,E3,E4 | TESTPOINT, TURRET, .094" | MILL-MAX, 2501-2-00-80-00-00-07-0
7 | 7 | J1,J2,J3,J4,J5,J6,J7 | CON., SMA 50-OHM EDGE-LANCH | E.F.JOHNSON, 142-0701-851
8 | 2 | L1,L2 | IND., CHIP, 3.3nH, +/-0.3nH, 0402 | TOKO, LL1005-FHL3N3S
9 | 1 | R1 | RES., CHIP, 1.0 Ohm, 1%, 1/16W, 0402 | VISHAY, CRCW04021R00FK
10 | 1 | R2 | RES., CHIP, 5.6 Ohm, 1%, 1/16W, 0402 | VISHAY, CRCW04025R60FK
11 | 1 | U1 | IC, LTC5598IUF, 24 PIN QFN-4X4 | Linear Tech., LTC5598IUF
9500
750