## DC1467A
Item | Qty | Reference | Part Description | Manufacturer / Part #
REQUIRED CIRCUIT COMPONENTS:
1 | 1 | CFF1 | CAP., G0G, 22pF, 25V, 20% 0603 | AVX, 06033A220MAT2A
2 | 2 | CIN1,CIN2 | CAP., X7R, 22uF, 6.3V, 20% 1206(1210) | AVX, 12066C226MAT2A
3 | 2 | CIN3, CIN4 | CAP., X7R, 10uF, 6.3V, 20% 1206(1210) | AVX, 12066C106MAT2A
4 | 2 | COUT1, COUT2 | CAP., X5R, 47uF, 6.3V, 20% 1210 | AVX, 12106D476MAT2A
5 | 1 | L1 | INDUCTOR, 0.47uH IHLP-2525CZ-01 | VISHAY, IHLP2525CZERR47M01
6 | 2 | R1, R2 | Res., Chip, 165k, 1/10W, 1% 0603 | VISHAY, CRCW0603165KFKEA
7 | 1 | U1 | IC., LTC3614EUDD QFN-24 3X5MM | LINEAR TECH., LTC3614EUDD#PBF
ADDITIONAL DEMO BOARD CIRCUIT COMPONENTS:
1 | 0 | CC1 (OPT) | CAP., 0805 | OPT
2 | 1 | CFILT1 | CAP., X7R, 1uF, 6.3V, 20% 0603 | AVX, 06036C105MAT2A
3 | 1 | CIN5 | CAP., TANT., 47uF, 10V, 20% 7343 | AVX, TPSW476M010R0150
4 | 1 | COUT3 | CAP., X7R, 10uF, 6.3V, 20% 0805 | AVX, 08056C106MAT2A
5 | 0 | COUT4 (OPT) | CAP., X5R, 100uF, 6.3V, 20% 1210 | AVX, 12106D107MAT2A
6 | 0 | COUT5 (OPT) | CAP., TANT., 100uF, 10V, 20% 7343 | AVX, TPSW107M010R0150
7 | 1 | CITH1 | CAP., X7R, 1000pF, 50V, 20% 0603 | AVX, 06035C102MAT2A
8 | 1 | CSS1 | CAP., X7R, 0.01uF, 50V, 20% 0603 | AVX, 06035C103MAT2A
9 | 1 | C1 | CAP., C0G, 10pF, 25V, 20% 0603 | AVX, 06033A100MAT2A
10 | 1 | RFILT1 | Res., Chip, 24, 1/10W, 5% 0603 | VISHAY, CRCW060324R0JNEA
11 | 1 | RITH1 | Res., Chip, 12.7k, 1/10W, 1% 0603 | VISHAY, CRCW060343K2FKED
12 | 1 | RM1 | Res., Chip, 866k, 1/10W, 1% 0603 | VISHAY, CRCW0603866KFKED
13 | 1 | RM2 | Res., Chip, 1.13M, 1/10W, 1% 0603 | VISHAY, CRCW06031M13FKED
14 | 1 | RM3 | Res., Chip, 301k, 1/10W, 1% 0603 | VISHAY, CRCW0603301KFKED
15 | 4 | RTR1,RSRR1,RPG1,RM4 | Res., Chip, 100k, 1/10W, 5% 0603 | VISHAY, CRCW0603100KJNED
16 | 2 | RSD1, RSS1 | Res., Chip, 4.7M, 1/10W, 5% 0603 | VISHAY, CRCW06034M70JNED
17 | 0 | RTR2, R6 (OPT) | Res., Chip, OPT. | 603
18 | 1 | RT1 | Res., Chip, 165k, 1/10W, 1% 0603 | VISHAY, CRCW0603165KFKEA
19 | 1 | R3 | Res., Chip, 82.5k, 1/10W, 1% 0603 | VISHAY, CRCW060382K5FKEA
20 | 1 | R4 | Res., Chip, 52.3k, 1/10W, 1% 0603 | VISHAY, CRCW060352K3FKEA
21 | 1 | R5 | Res., Chip, 36.5k, 1/10W, 1% 0603 | VISHAY, CRCW060336K5FKEA
HARDWARE-FOR DEMO BOARD ONLY:
1 | 5 | JP1,JP2,JP3,JP4,JP5 | 2 PIN 0.079 SINGLE ROW HEADER | SAMTEC, TMM102-02-L-S
2 | 2 | J1,J4 | HEADER 2X4, 0.079 DOUBLE ROW | SAMTEC, TMM104-02-L-D
3 | 3 | J2,J5,J7 | HEADER 3 PIN 0.079 SINGLE ROW | SAMTEC, TMM103-02-L-S
4 | 2 | J3,J6 | HEADER 2X3, 0.079 DOUBLE ROW | SAMTEC, TMM103-02-L-D
5 | 8 | XJ1-XJ7 ,XJP1 | SHUNT, .079" CENTER | SAMTEC, 2SN-BK-G
6 | 10 | TP1-TP10 | TESTPOINT, TURRET, .094" pbf | MILL-MAX, 2501-2-00-80-00-00-07-0