## DC1469A
Item | Qty | Reference | Part Description | Manufacturer / Part #
1 | 1 | C13 | CAP, 1206 100nF 20% 100V X7R | TDK C3216X7R2A104M
2 | 3 | C20,C21,C23 | CAP, 1206 1000pF 10% 100V NPO | AVX 12061A102KAT
3 | 4 | C14-C17 | CAP, 1210 820pF 10% 500V NPO | AVX 12107A821KAT
4 | 13 | C1-C12,C22 | CAP, 1206 0.01uF 10% 100V X7R | AVX 12061C103KAT2A
5 | 2 | C18,C19 | CAP, 1206 1uF 10% 50V X7R | AVX 12065C105KAT2A
6 | 12 | D1-D12 | DIODE, ZENER DIODE | DIODES INC., BZT52C6V2S
7 | 2 | D13,D14 | DIODE, LOW ESD PROTECTION ARRAYS | NXP, PRTR5V0U4D
8 | 1 | D16 | DIODE, LOW LEAKAGE SILICON DIODE | CENTRAL SEMI., CMHD457A
9 | 1 | D15 | LED, GREEN | LITE-ON LTST-C190KGKT
10 | 7 | E1-E7 | TURRET, .065" | MILL MAX 2308-2-00-80-00-00-07-0
11 | 1 | J1 | HEADER, 1X16 3.5mm, HORIZ. | WEIDMULLER 1761682001
12 | 1 | Mating with (J1) | CONN. MATING 1X16 3.5 | WEIDMULLER 1615770000
13 | 2 | J2,J3 | HEADER, 2X7 2mm | MOLEX 87831-1420
14 | 10 | JP1-JP9,JP12 | HEADER, 2X3 2mm | SAMTEC TMM-103-02-L-D
15 | 2 | JP10,JP11 | HEADER, 3X1 2mm | SAMTEC TMM-103-02-L-S
16 | 14 | JP1-JP12 (2 each for JP9,JP12) | SHUNT, 2x1 2mm | SAMTEC 2SN-BK-G
17 | 0 | JP10 | SHUNT, OPT.
18 | 1 | Q1 | MOSFET, N-CHANNEL 60-V | VISHAY 2N7002K
19 | 1 | R13 | RES, 1206 100 OHMS 5% 1/4W | VISHAY CRCW1206100RJNEA
20 | 8 | R14-R21 | RES, 0805 100 OHMS 5% 1/8W | VISHAY CRCW0805100RJNEA
21 | 2 | R28,R29 | RES, 0805 1M OHMS 1% 1/8W | VISHAY CRCW08051M00FKED
22 | 1 | R26 | RES, 0805 1.15M OHMS 1% 1/8W | VISHAY CRCW08051M15FKED
23 | 12 | R1-R12 | RES, 1206 1K OHMS 1% 1/8W | VISHAY CRCW12061K00FKED
24 | 1 | R22 | RES, 0805 1.5K OHMS 1% 1/8W | VISHAY CRCW08051K50FKEA
25 | 1 | R27 | RES, 0805 10K OHMS 1% 1/8W | VISHAY CRCW080510K0FKED
26 | 1 | R23 | RES, 0805 22.6K OHMS 1% 1/8W | VISHAY CRCW080522K6FKEA
27 | 2 | R24,R25 | RES, 1206 100K NTC 5% 1/4W | VISHAY NTHS1206N17N1003JE
28 | 1 | U1 | IC, BATTERY MONITOR | LINEAR TECH. LTC6801IG
29 | 1 | U2 | IC, MICROPOWER | LINEAR TECH. LTC6906CS6
30 | 4 | for 4 corners | Stand-Off, Nylon (Snap On), 0.625" tall | KEYSTONE, 8834