## Sheet1
Item | Qty | Reference | Part Description | Manufacturer / Part #
REQUIRED CIRCUIT COMPONENTS:
1 | 4 | C1,C12,C16,C17 | Cap., X7R, 4.7uF, 50V, 10%, 1210 | MURATA,GRM32ER71H475KA88L
2 | 1 | C2 | Cap., X7R, 1uF, 50V, 10%,0805 | MURATA, GRM21BR71H105KA12L
3 | 1 | C3 | Cap., X7R, 0.22uF, 10V,10%,0603 | MURATA,GRM188R71A224KA01D
4 | 1 | C4 | Cap., X5R, 22uF, 6.3V, 20%, 0805 | MURATA, GRM21BR60J226ME39L
5 | 6 | C5,C6,C18,C21,C23,C25 | Cap., POSCAP, 470uF, 6.3V,D4D | PANSONIC,6TPF470MAH
6 | 1 | C7 | Cap., C0G, 2nF,50V, 0603 | MURATA, GRM1885C1H202JA01
7 | 1 | C8 | Cap., X7R, 1uF, 16V, 10%,0603 | MURATA, GRM188R71C105KA12D
8 | 2 | C9,C10 | Cap., C0G, 5600pF, 50V, 5% 0603 | MURATA, GRM1885C1H562JA01D
9 | 1 | C11 | Cap., Alum., Elect., 100uF, 50V | SUN ELECTRONICS., 50CE100LX
10 | 1 | C15 | Cap., X5R, 0.033uF, 50V, 0603 | AVX,06035D333KAT2A
11 | 1 | C26 | Cap., X7R, 1200pF, 50V,5%, 0603 | AVX, 06035C122JAT2A
12 | 1 | C27 | Cap., X7R, 10uF, 25V,10%,1206 | MURATA,GRM31CR71E106KA12L
13 | 1 | D1 | Schottky rectifler, 40V, SOD523 | NXP SEMI., PMEG4002EB,115
14 | 1 | D2 | 2.0A Low VF Schottky Rectifier | Diodes Inc., DFLS240L-7
15 | 1 | L1 | Inductor, 1.3uH | WURTH Electronics, 7443551130
16 | 2 | Q1,Q2 | N-Channel Mosfet, LFPAK | INFINEON, BSC080N03LS G
17 | 1 | Q3 | N-Channel Mosfet, LFPAK | INFINEON, BSC011N03LSI
18 | 2 | Q5,Q6 | Mosfet, 40V, DUAL N-Chanel, PPAK | VISHAY, Si7234DP
19 | 1 | R1 | Res., Chip, 124K, 1%, 1/W, 0603 | VISHAY, CRCW0603124KFKEA
20 | 1 | R2 | Res., Chip, 374K, 1%, 1/W, 0603 | VISHAY, CRCW0603374KFKEA
21 | 1 | R3 | Res., Chip, 0.0025, 1W, 1%, 2512 | VISHAY, WSL25122L500FEA
22 | 7 | R4,R9,R10,R12,R13,R14,R20 | Res., Chip, 100K, 1%, 1/W, 0603 | VISHAY, CRCW0603100KFKEA
23 | 3 | R5,R7,R8 | Res., Chip, 51K, 1%, 1/W, 0603 | VISHAY, CRCW060351K0FKEA
24 | 1 | R6 | Res., Chip, 10K, 1%, 1/W, 0603 | VISHAY, CRCW060310K0FKEA
25 | 2 | R15,R16 | Res., Chip, 10 , 1%, 1/W, 0603 | VISHAY, CRCW060310R0FKEA
26 | 1 | R18 | Res., Chip, 24.9K, 1%, 1/W, 0603 | VISHAY, CRCW060324K9FKEA
27 | 1 | R19 | RES., Chip, 432K, 1%, 1/W, 0603 | VISHAY, CRCW0603432KFKEA
28 | 1 | R23 | Res., Chip, 3.01K, 1%, 1/W, 0603 | VISHAY, CRCW06033K01FKEA
29 | 1 | R24 | Res., Chip, 2K, 1%, 1/W, 0603 | VISHAY, CRCW06032K00FKEA
30 | 1 | U1 | I.C. LT3743EUFD, 28 pin QFN-4x5 | Linear Tech., LT3743EUFD#PBF
ADDITIONAL DEMO BOARD CIRCUIT COMPONENTS:
1 | 0 | C13,C14,C19,C20,C22,C24 | Cap., D4D OPT
2 | 0 | R11,R21,R22,R26 | Res., OPT, 0603 | VISHAY, CRCW06030000Z0EA
3 | 2 | R17,R27 | Res., Chip, 0 Ohm, 0603
4 | 0 | R25 | Res., Chip, 2512, OPT
5 | 0 | Q4 OPT
HARDWARE-FOR DEMO BOARD ONLY:
1 | 10 | E1-E8,E13,E14 | Turret, Testpoint , 091" | Mill Max 2501-2-00-80-00-00-07-0
2 | 4 | E9-E12 | JACK BANANA | KEYSTONE, 575-4
3 | 4 | STAND-OFF | STAND-OFF, NYLON 0.5" tall | KEYSTONE, 8833(SNAP ON)