## DC1471A
Item | Qty | Reference | Part Description | Manufacture / Part #
REQUIRED CIRCUIT COMPONENTS:
1 | 1 | C1 | Cap., X5R 22uF 10V 20% 1206 | TDK C3216X5R1A226M
2 | 1 | C2 | Cap., X5R 0.22uF 16V 20% 0603 | Taiyo Yuden EMK107BJ224MA
3 | 1 | C3 | Cap., X7R 2.2uF 100V 20% 1210 | TDK C3225X7R2A225M
4 | 1 | C5 | Cap., NPO 22pF 25V 10% 0402 | AVX 04023A220KAT2A
5 | 1 | L1 | Inductor, 33uH LPS6225 | Coilcraft LPS6225-333ML
6 | 1 | R1 | Res., Chip 1.00M 1/16W 1% 0402 | Vishay CRCW04021M00FKED
7 | 1 | R2 | Res., Chip 316K 1/16W 1% 0402 | Vishay CRCW0402316KFKED
8 | 1 | R5 | Res., Chip 374K 0.06W 1% 0402 | Vishay CRCW0402374KFKED
9 | 1 | R6 | Res., Chip 100K 0.06W 5% 0402 | Vishay CRCW0402100KJNED
10 | 1 | U1 | I.C., Buck Reg. MSOP(16)-MSE | Linear Tech. Corp. LT3990EMSE
ADDITIONAL DEMO BOARD CIRCUIT COMPONENTS:
1 | 1 | C4 | Cap., Alum 10uF 100V 25% OSCON-CE-12.5 | SANYO 100CE10BS
2 | 0 | R7,R8 | Res., 0603
HARDWARE-FOR DEMO BOARD ONLY:
1 | 6 | E1,E2,E3,E4,E5,E6 | Turret, Testpoint 0.094" | Mill Max 2501-2-00-80-00-00-07-0
2 | 1 | JP1 | Headers, 3 Pins 2mm Ctrs. | Samtec TMM-103-02-L-S
3 | 1 | XJP1 | Shunt, 2mm Ctrs. | Samtec 2SN-BK-G