## Sheet1
Item | Qty |  | Part Description | Manufacturer / Part # | Kit Qty
|  |  |  | NUMBER OF BOARDS = | 525
1 | 0 | C1-C4,C16,C19,C21-C24 | CAP, 0603 | OPT | 0
2 | 1 | C5 | CAP, 150uF 35V, ALUM | SANYO, 35ME150WXV+TS | 525
3 | 2 | C6,C7 | CAP, X5R, 10uF 35V,1210 | TAIYO YUDEN, GMK325BJ106MN-T | 1050
4 | 0 | C8,C9,C10,C11,C13 | CAP, 1210 | OPT | 0
5 | 1 | C12 | CAP, X5R, 47uF 10V,1210 | TDK, C3225X5R1A476M | 525
6 | 1 | C14 | CAP, POSCAP, 330uF 6.3V, 7343 | SANYO, 6TPC330MA | 525
7 | 1 | C15 | CAP, X5R, 1uF 10V, 0805 | AVX, 0805ZD105MAT2A | 525
8 | 2 | C17,C18 | CAP, X5R, 1uF 10V, 0603 | TAIYO YUDEN, LMK107BJ105MA-T | 1050
9 | 1 | C20 | CAP, X7R, 0.1uF 16V, 0603 | AVX, 0603YC104KAT2A | 525
10 | 1 | D1 | DIODE, ZENER 350MW 4.7V,SOT23 | DIODES INC., BZX84C4V7-7-F | 525
11 | 10 | E1-E10 | TP, TURRET, 0.094", PBF | MILL-MAX, 2501-2-00-80-00-00-07-0 | 5250
12 | 3 | JP1,JP2,JP4 | JMP, 1X3, 0.079" | SAMTEC, TMM-103-02-L-S | 1575
13 | 1 | JP3 | JMP, 1X4, 0.079" | SAMTEC, TMM-104-02-L-S | 525
14 | 6 | JP5,JP6,JP7,JP8,JP9,JP10 | JMP, 1X2, 0.079" | SAMTEC, TMM-102-02-L-S | 3150
15 | 4 | J1,J2,J3,J4 | JACK, BANANA | KEYSTONE, 575-4 | 2100
16 | 2 | J5,J6 | CONN,BNC,5 PINS | CONNEX, 112404 | 1050
17 | 1 | Q1 | XSTR,SUD50N03-10CP MOSFET | SILICONIX, SUD50N03-10CP | 525
18 | 1 | R1 | RES., 121K 1/16W 1%,0603 | VISHAY, CRCW0603121KFKEA | 525
19 | 1 | R2 | RES., 100K 1/16W 1%,0603 | VISHAY, CRCW0603100KFKEA | 525
20 | 4 | R3,R7,R11,R15 | RES., 10K 1/16W 1%,0603 | VISHAY, CRCW060310K0FKEA | 2100
21 | 1 | R4 | RES., 3.16K 1/16W 1%,0603 | VISHAY, CRCW06033K16FKEA | 525
22 | 1 | R5 | RES., 60.4K 1/16W 1%,0603 | VISHAY, CRCW060360K4FKEA | 525
23 | 0 | R6,R8,R10,R12 | RES, 0603 | OPT | 0
24 | 1 | R9 | RES, 0.01 OHM 5% 1W, 2512 | IRC, LRC-LRF2512LF-01-R010-J | 525
25 | 1 | R13 | RES., CHIP, 0, 1/16W, 0603 | VISHAY, CRCW06030000Z0EA | 525
26 | 1 | R14 | RES., 69.8K 1/16W 1%,0603 | VISHAY, CRCW060369K8FKEA | 525
27 | 1 | R16 | RES., 48.7K 1/16W 1%,0603 | VISHAY, CRCW060348K7FKEA | 525
28 | 1 | R17 | RES., 28.7K 1/16W 1%,0603 | VISHAY, CRCW060328K7FKEA | 525
29 | 1 | R18 | RES., 19.1K 1/16W 1%,0603 | VISHAY, CRCW060319K1FKEA | 525
30 | 1 | R19 | RES., 11.5K 1/16W 1%,0603 | VISHAY, CRCW060311K5FKEA | 525
31 | 1 | U1 | IC, LTM4618EV | LINEAR TECH., LTM4618EV | 525
32 | 5 | SHUNTS ON JP1-JP4 & JP6 (PINS 1&2) | SHUNT, .079" CENTER | SAMTEC, 2SN-BK-G | 2625
33 | 4 |  | STANDOFF, SNAP ON, 0.50" | KEYSTONE, 8833 | 2100
34 | 2 |  | STENCIL | DC1472A-2 | 2