## 1479A-2
Item | Qty | Ref - Des | Desc | Manufacturer's Part Number
REQUIRED CIRCUIT COMPONENTS:
1 | 1 | CIN1 | CAP, 180uF 20% 16V OSCON | SANYO OSCON 16SVP180MX
2 | 2 | CIN2,CIN3 | CAP, 1210 10uF 10% 16V X5R | TAIYO YUDEN EMK325BJ106KN-T
3 | 2 | COUT1,COUT4 | CAP, 1210 100uF 20% 6.3V X5R | TDK C3225X5R0J107MT
4 | 4 | COUT2,COUT3,COUT5,COUT6 | CAP, 7343 220uF 20% 4V POSCAP | SANYO 4TPE220MF
5 | 5 | C2,C17,C20,C21,C47 | CAP, 0603 0.1uF 10% 25V X7R | TDK C1608X7R1E104K
6 | 3 | C11,C32,C36 | CAP, 0805 4.7uF 10% 6.3V X5R | TAIYO YUDEN JMK212BJ475KK-T
7 | 4 | C14,C15,C41,C44 | CAP, 0603 1nF 10% 50V X7R | AVX 06035C102KAT
8 | 2 | C43,C42 | CAP, 0603 220pF 5% 50V NPO | NIC NMC0603NPO221J50TRPF
9 | 1 | C50 | CAP, 0603 1uF 20% 16V X7R | AVX 0603YC105MAT2A
10 | 2 | D2,D1 | DIODE,CMDSH-3 SOD323 | CENTRAL CMDSH-3-LTC
11 | 2 | L1,L2 | IND,0.47uH | VISHAY IHLP-4040DZERR47M11
12 | 2 | Q3,Q1 | XSTR, N-CHANNEL MOSFET | RENESAS RJK0305DPB
13 | 2 | Q4,Q2 | XSTR, N-CHANNEL MOSFET | RENESAS RJK0330DPB
14 | 2 | RS2,RS1 | RES, 2010 0.002 OHMS 1% 1/2W | VISHAY WSL20102L000FEA
15 | 7 | R1,R3,R9,R25,R27,R36,R43 | RES, 0603 0 OHM JUMPER | PANASONIC ERJ3GEY0R00V
16 | 4 | R4,R65,R67,R70 | RES, 0603 10K OHMS 5% 1/16W | VISHAY CRCW060310K0JNEA
17 | 1 | R7 | RES, 0603 162K OHMS 1% 1/10W | VISHAY CRCW0603162FKEA
18 | 1 | R18 | RES, 0603 2.2 OHMS 5% 1/10W | VISHAY CRCW06032R20JNEA
19 | 4 | R29,R30,R39,R40 | RES, 0603 100 OHMS 5% 1/10W | VISHAY CRCW0603100RJNEA
20 | 1 | R31 | RES, 0603 15K OHMS 5% 1/10W | VISHAY CRCW060315K0JNEA
21 | 1 | R35 | RES, 0603 12K OHMS 5% 1/10W | VISHAY CRCW060312K0JNEA
22 | 1 | R46 | RES, 0603 100K OHMS 5% 1/10W | VISHAY CRCW0603100KJNEB
23 | 1 | U1 | IC, DUAL OUTPUT SYNCHRONOUS BUCK CONVERTER | LINEAR TECH. LTC3865EUH
ADDITIONAL DEMO BOARD CIRCUIT COMPONENTS:
1 | 0 | C1,C38,C48 | CAP, 0603 OPTION | OPTION
2 | 0 | CIN5,CIN4 | CAP, 1210 OPTION | OPTION
3 | 0 | Q5,Q6,Q7,Q8 | DO NOT STUFF | OPTION
4 | 0 | R2,R26,R28,R33,R34,R37,R38, | RES, 0603 OPTION | OPTION
R41,R42,R44,R45,R47,R49-R53,
R55,R61-R64,R66,R68,R69
HARDWARE
1 | 17 | E1-E6,E9-E19 | TURRET | MILL-MAX 2501-2-00-80-00-00-07-0
2 | 2 | JP2,JP1 | HEADER,3PIN, 2mm | SAMTEC TMM-103-02-L-S
3 | 1 | JP3 | HEADER, 4PIN | SAMTEC TMM-104-02--L-S
4 | 6 | J1,J2,J3,J4,J5,J6 | JACK, BANANA | KEYSTONE 575-4
5 | 3 | JP1,JP2,JP3 | SHUNT, 2mm | SAMTEC 2SN-BK-G