## DC#1480A
Item | Qty | Reference | Part Description | Manufacturer / Part #
REQUIRED CIRCUIT COMPONENTS:
1 | 1 | CIN1 | Cap., Alum 39uF 16V 20% OSCON-C6 | OSCON 16SVP39M
2 | 2 | CIN3,CIN2 | Cap., X5R 10uF 16V 20% 1206 | Taiyo Yuden EMK316BJ106ML
3 | 2 | COUT1,COUT3 | Cap., X5R 10uF 6.3V 10% 1206 | Taiyo Yuden JMK316BJ106KL-T
4 | 2 | COUT2,COUT4 | Cap., POSCAP 220uF 4V 20% | SANYO 4TPE220MF
5 | 4 | C1,C5,C10,C15 | Cap., X7R 1000pF 50V 10% 0603 | AVX 06035C102KAT1A
6 | 5 | C3,C6,C7,C12,C14 | Cap., X7R 0.1uF 25V 10% 0603 | AVX 06033C104KAT2A
7 | 2 | C4,C13 | Cap., X5R 1uF 6.3V 10% 0603 | Taiyo Yuden JMK107BJ105KA-T
8 | 1 | C8 | Cap., X5R 4.7uF 16V 20% 0805 | Taiyo Yuden EMK212BJ475MG
9 | 1 | C9 | Cap., NPO 220pF 25V 10% 0603 | AVX 06033A221KAT2A
10 | 1 | C11 | Cap., X7R 470pF 50V 5% 0603 | AVX 06035C471JAT1A
11 | 1 | C16 | Cap., X5R 1uF 16V 20% 0805 | Taiyo Yuden EMK212BJ105MG
12 | 2 | D1,D2 | Schottky Diode, 30V CMDSH-3 | Central Semi. CMDSH-3TR
13 | 2 | L1,L2 | Inductor, 2.2uH IHLP-2525CZ-01 | VISHAY IHLP-2525CZERM01 2R2uH
14 | 2 | Q2,Q1 | Dual Mosfet N-Chan., 30V | Siliconix Vishay Si4816BDY
15 | 2 | RS1,RS2 | Res., LRC 0.006 0.25W 5% 1206 | IRC LRF1206-01-R006-J
16 | 3 | R1,R33,R38 | Res., Chip 10K 0.06W 5% 0603 | Vishay CRCW060310K0JNEA
17 | 7 | R2,R6,R7,R11,R15,R16,R21 | Res., Chip 0 Ohm 1/16W 1 AMP 0603 | Vishay CRCW06030000Z0EA
18 | 4 | R3,R4,R18,R20 | Res., Chip 100 0.06W 5% 0603 | Vishay CRCW0603100RJNEA
19 | 1 | R5 | Res., Chip 162K 0.06W 1% 0603 | Vishay CRCW0603162KFKEA
20 | 1 | R8 | Res., Chip 2.2 0.06W 5% 0603 | Vishay CRCW06032R20JNEA
21 | 1 | R10 | Res., Chip 24.9K 0.06W 1% 0603 | Vishay CRCW060324K9FKEA
22 | 1 | R13 | Res., Chip 15K 0.06W 5% 0603 | Vishay CRCW060315K0JNEA
23 | 2 | R19,R22 | Res., Chip 100K 0.06W 5% 0603 | Vishay CRCW0603100KJNEA
24 | 1 | U1 | I.C., Volt. Reg.QFN(32)(UH)5MMX5MM | Linear Tech. Corp. LTC3865EUH-1
ADDITIONAL CIRCUIT COMPONENTS:
1 | 2 | CIN5,CIN4 | Cap., 0805
2 | 1 | C2 | Cap., 0603
3 | 2 | Q3,Q4 | ( SyncFet ) N-Chan., Dual | Fairchild FDS6982AS
4 | 20 | R9,R12,R14,R17,R23,R24 | Res., 0603
R25,R26,R27,R28,R29,R30,R31
R32,R34,R35,R36,R37,R39,R40
HARDWARE-FOR DEMO BOARD ONLY:
1 | 17 | E1,E2,E3,E4,E5,E6,E7,E8,E9,E10 | Turret, Testpoint 0.094" | Mill Max 2501-2-00-80-00-00-07-0
2 |  | E11,E12,E13,E14,E15,E16,E17
3 | 1 | JP1 | Headers, 4 Pins 2mm Ctrs. | Samtec TMM-104-02-L-S
4 | 2 | JP2,JP3 | Headers, 3 Pins 2mm Ctrs. | Samtec TMM-103-02-L-S
5 | 3 | XJP1,XJP2,XJP3 | Shunt, 2mm Ctrs. | Samtec 2SN-BK-G
6 | 4 | MH1-MH4 | STAND-OFF, NYLON 0.25"TALL | KEYSTONE, 8831(SNAP ON)
7 | 1 |  | FAB, 1480A_ Rev0 | DEMO CIRCUIT 1480A
8 | 2 |  | STENCIL 1480A | STENCIL #1480A