## DC1488A-A
Item | Qty | Reference | Part Description | Manufacturer / Part # | Kit Qty | Pkg Qty | Bal. | Parts/Purch.
REQUIRED CIRCUIT COMPONENTS:
1 | 3 | C1,C3,C4 | CAP., X7R, 0.1µF, 16V, 10%, 0603 | AVX, 0603YC104KAT
2 | 1 | C2 | CAP., X5R, 10µF, 6.3V, 20%, 0603 | AVX, 06036D106MAT
3 | 2 | R1,R2 | RES., CHIP, 10KΩ, 1/16W, 1%, 0603 | VISHAY, CRCW060310K0FKEA
4 | 2 | R3,R4 | RES., CHIP, 4.99KΩ, 1/16W, 1%, 0603 | VISHAY, CRCW06034K99FKEA
5 | 1 | U1 | IC, LTC2634CUD-LZ12#PBF, QFN | LINEAR TECH., LTC2634CUD-LZ12#PBF
6 | 1 | U2 | IC, 24LC025-I/ST, TSSOP | MICROCHIP, 24LC025-I/ST
HARDWARE-FOR DEMO BOARD ONLY:
1 | 10 | E1-E10 | TESTPOINT, TURRET, .095" | MILL-MAX, 2502-2-00-80-00-00-07-0
2 | 1 | JP1 | HEADER, SINGLE ROW, 0.1", 3PIN | SAMTEC, TSW-103-07-L-S
3 | 1 | JP1 | SHUNT, .1" BLK | SAMTEC, SNT-100-BK-G
4 | 1 | J1 | HEADER, 2X7PIN, 0.079CC | MOLEX, 87831-1420
[7 empty] | TOTAL | 0