## DC1489A GENERAL
Item | Qty | Reference | Part Description | Manufacturer / Part #
REQUIRED CIRCUIT COMPONENTS:
1 | 2 | COUT3,COUT4 | Cap., Tant. 2200uF 6.3V 20% | VISHAY 592D228X96R3X2T20H
2 | 1 | CIN2 | Cap., X5R 10uF 6.3V 10% 0805 | AVX 08056D106KAT2A
3 | 2 | COUT5,COUT2 | CAP., X5R, 4.7uF, 6.3V, 10%, 0805 | AVX, 08056DX5R475KAT2A
4 | 1 | C2 | CAP., NPO, 10pF, 25V, 5%, 0402 | AVX, 04023A100JAT2A
5 | 1 | C3 | CAP., X7R, 2200pF, 50V, 10%, 0603 | AVX, 06035C222KAT2A
6 | 1 | L2 | INDUCTOR., 1.5uH | COILCRAFT LPS4012-152ML
7 | 1 | L1 | INDUCTOR., 3.3uH | COILCRAFT LPS4012-332ML
8 | 2 | R1,R2 | RES., CHIP, 200K, 1/16W, 1% ,0402 | VISHAY, CRCW0402200KFKED
9 | 4 | R3,R6 | RES., CHIP, 1M, 1/16W, 1% ,0402 | VISHAY, CRCW04021M00JNED
10 | 1 | R7 | RES., CHIP, 215K, 1/16W, 1% ,0402 | VISHAY, CRCW0402215KFKED
11 | 1 | R8 | RES., CHIP, 221K, 1/16W, 1% ,0402 | VISHAY, CRCW0402221KFKED
12 | 1 | R9 | RES., CHIP, 110K, 1/16W, 1% ,0402 | VISHAY, CRCW0402110KFKED
13 | 1 | U1 | I.C., LTC3619EDD#PBF, 3X3mm DFN | LINEAR TECH., LTC3619EDD#PBF
ADDITIONAL DEMO BOARD CIRCUIT COMPONENTS:
1 | 0 | COUT1 | Cap., 22mF 4.5V -20/=80% | AVX BZ054B223ZS
2 | 0 | C1 (OPT) | CAP., 0402
3 | 0 | COUT6, COUT7(OPT) | CAP., 0805
4 | 0 | R13(OPT) | RES., 2512
HARDWARE-FOR DEMO BOARD ONLY:
1 | 1 | CIN1 | Cap., POSCAP 68uF 6.3V 20%, B2 SIZE | SANYO 6TPB68M
2 | 12 | E1-E12 | TESTPOINT, TURRET, .095" | MILL-MAX, 2501-2-00-80-00-00-07-00
3 | 1 | J1 | CONN, BNC, 5PINS | CONNEX, 112404
4 | 2 | JP1,JP2 | 0.079 SINGLE ROW HEADER, 3 PIN | SAMTEC, TMM103-02-LS
5 | 2 | JP1,JP2 | SHUNT, | SAMTEC, 2SN-BK-G
6 | 4 | STAND OFF | STAND-OFF, NYLON 0.25" tall | KEYSTONE, 8831 (SNAP ON)
7 | 1 | Q1 | N-Channel 30-V MOSFET,TO-252 | VISHAY, SUD50N03-09P-E3
8 | 2 | R4,R5 | RES., CHIP, 1M, 1/16W, 1% ,0402 | VISHAY, CRCW04021M00JNED
9 | 1 | R10 | RES., CHIP, 10K, 1/16W, 5% ,0402 | VISHAY, CRCW040210K0JNED
10 | 1 | R11 | RES., CHIP, 51, 1/16W, 5% ,0402 | VISHAY, CRCW040251R0JNED
11 | 1 | R12 | RES., CHIP, 0.01Ohm, 0.5W, 1% ,2512 | IRC Advanced Film Div. LRC-LRF2512LF-01-R010-F