## DC1498A
Item | Qty | Reference | Part Description | Manufacturer / Part #
REQUIRED CIRCUIT COMPONENTS
1 | 3 | CIN2,CIN3,CIN4,CIN5 | Cap., X5R, 22uF,25V, 10%,1210 | MURATA, GRM32ER61E226KE15
2 | 2 | COUT1,COUT7 | Cap., 470uF, 4V, POSCAP,F8 | SANYO, 4TPE470MCL
3 | 2 | COUT4,COUT5 | Cap., X5R, 100uF, 6.3V, 20% 1210 | AVX, 12106D107MAT2A
4 | 2 | R22,R26 | Res., Chip, 10, 1%, 0603 | NIC, NRC06F10R0TRF
5 | 1 | R19 | Res., Chip, 60.4K, 1%, 0603 | VISHAY, CRCW060360K4FKED
6 | 1 | R25 | Res., Chip, 40.2K, 1%, 0603 | VISHAY,CRCW060340K2FKED
7 | 1 | R30 | Res., Chip, 158K, 1%, 0603 | VISHAY,CRCW0603158KFKED
8 | 1 | U1 | LTM4620EV, 15X15X4.41-LGA | Linear Tech., LTM4620EV
ADDITIONAL DEMO BOARD CIRCUIT COMPONENTS
9 | 1 | CIN1 | Cap., 150uF, 25V, Aluminum Electr., | SUN ELECT., 25CE150AX
10 | 5 | COUT2,COUT3,COUT6,COUT8, | OPT | 1210
11 | 0 | C1 | OPT, 0805
12 | 1 | C2 | Cap., X7R, 1uF, 25V,10%, 0805 | AVX, 08053C105KAT2A
13 | 2 | C5,C7 | Cap., X5R, 0.1uF,25V, 10%, 0603 | AVX, 06033D104KAT
14 | 0 | C3,C4,C6,C8-C12 | OPT, 0603
15 | 2 | C13,C14 | Cap., X5R, 0.01uF,50V, 10%, 0603 | AVX,06035C103KAT
16 | 2 | C15,C16 | Cap., X7R, 1uF, 10V,10%, 0603 | AVX, 0603ZC105KAT
17 | 1 | Q1 | N-Channel 30-V Mosfet | VISHAY, SUD50N03-09P
18 | 2 | R1,R3 | Res., Chip, 10, 1%, 0603 | NIC, NRC06F10R0TRF
19 | 0 | R2,R4,R6,R8,R11,R14,R16,R17,R20 | OPT 0603
20 |  | R23,R28,R31,R33,R39,R40
21 | 4 | R5,R24,R27,R36 | Res., Chip, 10K, 1%, 0603 | VISHAY, CRCW060310K0FKED
22 | 4 | R7,R21,R29,R32 | Res., Chip, 0, 1%, 0603 | VISHAY, CRCW06030000Z0ED
23 | 5 | R9,R12,R15,R18 | Res., Chip, 60.4K, 1%, 0603 | VISHAY, CRCW060360K4FKED
24 | 2 | R10.R13 | Res., Chip, 6.04K, 1%, 0603 | VISHAY, CRCW06036K04FKED
25 | 1 | R34 | Res., Chip, 0. OHm, 0.5W, 2010 | TEPRO,RN6083 (Apps engineer will provide)
26 | 0 | R35 | OPT, 2010
27 | 1 | R37 | Res., Chip, 0.015 OHm, 2W, 2512 | VISHAY, WSL2512R0150FEA
28 | 0 | R38 OPT | OPT 2512
HARDWARE FOR DEMO BOARD ONLY
29 | 16 | E1,E3-E10, E12-E18 | TESTPOINT, TURRET, .094" pbf | MILL-MAX, 2501-2-00-80-00-00-07-0
30 | 3 | J1,J2,J3 | CONN,BNC,5 PINS | CONNEX 112404
31 | 6 | J4-J9 | JACK BANANA | KEYSTONE, 575-4
32 | 1 | JP1 | HEADER 4 PIN 0.079 DOUBLE ROW | SAMTEC, TMM104-02-L-D
33 | 1 | JP6 | HEADER 4 PIN 0.079 SINGLE ROW | SAMTEC, TMM104-02-L-S
34 | 3 | JP2,JP3,JP4 | HEADER 3 PIN 0.079 SINGLE ROW | SAMTEC, TMM103-02-L-S
35 | 1 | JP5 | HEADER 3 PIN 0.079 DOUBLE ROW | SAMTEC, TMM-103-02-L-D
36 | 6 | XJP1-XJP6 | SHUNT, .079" CENTER | SAMTEC, 2SN-BK-G
37 | 4 | (STAND-OFF) | STAND-OFF, NYLON 0.50" | KEYSTONE, 8833(SNAP ON)