## DC1503A
Item | Qty | Reference | Part Description | Manufacturer / Part # | Kit Qty | Pkg Qty | Balance | Parts/Purch.
REQUIRED CIRCUIT COMPONENTS:
1 | 2 | CIN1,CIN2 | CAP., TANT 6.8µF 16V 10% TAJA | AVX TAJA685K016R
2 | 2 | D1,D2 | LED, SMT, GREEN, 2.1V 15mA | PANASONIC LN1351C-(TR)
3 | 1 | R1 | RES., CHIP 1KΩ 1/16W, 5%, 0603 | VISHAY, CRCW06031K00JNEA
4 | 1 | R2 | RES., CHIP 3.3KΩ 1/16W, 5%, 0603 | VISHAY, CRCW06033K30JNEA
5 | 1 | R3 | RES., CHIP 120Ω 1/4W, 5%, 1206 | VISHAY, CRCW1206120RJNEA
6 | 1 | SW1 | SWITCH, SLIDE, DPDT | E-SWITCH, EG2271
7 | 1 | U1 | I.C., LTM2881CV-5, LTA PACKAGE | LINEAR LTM2881CV-5#PBF
HARDWARE-FOR DEMO BOARD ONLY:
1 | 1 | J1 | TERMINAL BLOCK, 5-PIN 3.5mm | ON-SHORE TECH ED555/5DS
2 | 5 | JP1-JP4,JP10 | 2MM SINGLE ROW HEADER, 3 PIN | SAMTEC, TMM-103-02-L-S
3 | 6 | JP5-JP9,JP11 | 2MM DOUBLE ROW HEADER, 6PIN | SAMTEC, TMM-103-02-D-S
4 | 11 | JP1-JP11 | SHUNT, | SAMTEC, 2SN-BK-G
5 | 5 | TP1-TP5 | TESTPOINT, TURRET, 0.095 | MILL-MAX, 2501-2-00-80-00-00-07-0
6 | 12 | TP7-TP18 | TESTPOINT, TURRET, 0.065 | MILL-MAX, 2308-2-00-80-00-00-07-0
7 | 4 | (STAND-OFF) | STAND-OFF, NYLON 0.375" tall | KEYSTONE, 8832 (SNAP ON)