## DC1506A
Item | Qty | Reference | Part Description | Manufacturer / Part #
1 | 2 | CLD1,CLD2 | Current Limiting Diode, 3.2V SOD-80 | Central Semi. Corp. CCLM3500 TR
2 | 3 | C1C,C1B,C1A | Cap., X5R 10uF 10V 20% 0603 | SAMSUNG CL10A106MP8NNNC
3 | 1 | D1 | Zener Diode, 5.6V SOD-523 | Diodes Inc. BZT52C5V6T-7
4 | 1 | D2 | LED, RED | Panasonic LN1251CTR
5 | 3 | D2C,D2B,D2A | LED, GRN | Panasonic LN1351CTR
6 | 1 | D3 | LED, AMBER | Panasonic LN1451CTR
7 | 10 | E1-E10 | Turret, Testpoint 0.094" | Mill Max 2501-2-00-80-00-00-07-0
8 | 2 | JP1,JP3 | Headers, Dbl. Row 2 x 3 2mm Ctrs. | Samtec TMM-103-02-L-D
9 | 1 | JP2 | Headers, Sgl. Row 3 Pins 2mm Ctrs. | Samtec TMM-103-02-L-S
10 | 1 | J1 | USB Conn, Type B USB | Mill-Max 897-43-004-90-000000
11 | 1 | J2 | USB Conn, Type A USB | Mill-Max 896-43-004-90-000000
12 | 1 | Q1 | Mosfet N-Chan., 30V SOT-363 | Vishay Si1470DH-T1-E3
13 | 1 | Q2 | Mosfet N/P-Chan., 30V TSOP6\VISHAY | Vishay Si3590DV-T1-E3
14 | 1 | Q3 | Mosfet P-Chan., 30V SOT-363 | Vishay Si1471DH-T1-E3
15 | 1 | Q4 | Mosfet N-Chan., Dual SuperSOT-6 | Fairchild Semi. FDC6561AN
16 | 3 | RS1,RS2,RS3 | Res., 0.051 0.1W 1% 0603 | Vishay WSL0603R0510FEA
17 | 1 | R1 | Res., Chip 1.5K 0.06W 5% 0603 | Vishay CRCW06031K50JNEA
18 | 3 | R2C,R2B,R2A | Res., Chip 510 0.06W 5% 0603 | Vishay CRCW0603510RJNEA
19 | 2 | U1,U3 | I.C., Over-Voltage/Current Protection Controller DFN8DC DFN(08)(DC)2MMX2MM | Linear Technology Corp. LTC4361CDC-1
20 | 1 | U2 | I.C., Over-Voltage/Current Protection Controller DFN8DC DFN(08)(DC)2MMX2MM | Linear Technology Corp. LTC4361CDC-2
21 | 3 | XJP1,XJP2,XJP3 | Shunt, 2mm Ctrs. | Samtec 2SN-BK-G
20 | 1 |  | FAB, PRINTED CIRCUIT BOARD | DEMO CIRCUIT 1506A
21 | 1 |  | STENCIL | STENCIL 1506A