## Sheet1
Item | Qty | Reference | Part Description | Manufacturer / Part # | Kit Qty | Pkg Qty | Bal. | Parts/Purch.
REQUIRED CIRCUIT COMPONENTS:
1 | 1 | C2 | CAP., X7R, 1µF 100V, 10%, 1206 | MURATA, GRM31CR72A105KA01L
2 | 1 | C3 | CAP., X5R, 47µF 10V, 10%,1210 | MURATA, GRM32ER61A476KE20L
3 | 1 | C5 | CAP., ELECT., 10µF 100V, | SUN ELECT., 100CE10BS
4 | 1 | C6 | CAP., X7R, 1000pF 2000V,10%,1206 | AVX 1206GC102KAT1A
5 | 1 | C9 | CAP., X7R, 4.7µF 16V, 10%, 0805 | TAIYO YUDEN, EMK212B7475KG-T
6 | 1 | C10 | CAP., X7R, 3300pF, 50V, 0402 | AVX, 04025C332KAT2A
7 | 1 | D1 | DIODE, SCHOTTKY, SOD-323 | DIODES INC. SBR140S3-7
8 | 1 | D2 | DIODE, SOD-123 | DIODES INC. BAV21W-7-F
9 | 1 | D3 | DIODE, SCHOTTKY, SOD-323 | CENTRAL SEMI., CMDSH-3 TR
10 | 1 | D4 | ZENER DIODE, SOD-123 | ON SEMI., MMSZ5266BT1G
11 | 1 | D5 | DIODE, SOD-123 | CENTRAL SEMI., CMHZ5236B
12 | 1 | R6 | RES., CHIP, 69.8K, 1%, 0402 | VISHAY, CRCW040269K8FKED
13 | 1 | R3 | RES., CHIP, 806K, 1%, 0805 | VISHAY, CRCW0805806KFKEA
14 | 1 | R4 | RES., CHIP, 169K, 1%, 0603 | VISHAY, CRCW0603169KFKEA
15 | 2 | R5,R7 | RES., CHIP, 31.6K, 1%, 0402 | VISHAY, CRCW040231K6FKED
16 | 1 | R8 | RES., CHIP, 10K, 1%, 0402 | NIC, NRC04F1002TRF
17 | 1 | R9 | RES., CHIP, 20, 1%, 0402 | VISHAY, CRCW040220R0FKED
18 | 1 | T1 | TRANSFORMER | WURTH, 750311558
19 | 1 | U1 | I.C., LT3511EMS, 16-PIN MSOP | LINEAR TECH., LT3511EMS
ADDITIONAL DEMO BOARD CIRCUIT COMPONENTS:
1 | 0 | C7 (OPT) | CAP., 0402
HARDWARE-FOR DEMO BOARD ONLY:
1 | 6 | E1-E6 | TESTPOINT, TURRET, .095" | MILL-MAX, 2501-2-00-80-00-00-07-0