## DC1520A
Item | Qty | Reference | Part Description | Manufacturer / Part #
REQUIRED CIRCUIT COMPONENTS
1 | 1 | C2 | Cap., X5R 10uF 50V 20% 1210 | Taiyo Yuden, UMK325BJ106MM-T
2 | 1 | C3 | Cap., X5R 47uF 6.3V 20% 1210 | Taiyo Yuden, JMK325BJ476MM-T
3 | 1 | C4 | Cap., X5R 0.68uF 10V 10% 0603 | Taiyo Yuden, LMK107BJ684KA-T
4 | 1 | C5 | Cap., X7R 1000pF 25V 20% 0402 | AVX, 04023C102MAT2A
5 | 1 | C7 | Cap., X7R 680pF 25V 10% 0402 | AVX, 04023C681KAT2A
6 | 1 | C8 | Cap., X5R 0.47uF 10V 10% 0603 | Taiyo Yuden, LMK107BJ474KA-T
7 | 1 | C11 | Cap., X5R 2.2uF 10V 20% 0603 | Taiyo Yuden, LMK107BJ225MA-T
8 | 1 | L1 | Inductor, 3.3uH IHLP-2525EZ-01(SERIES) | VISHAY, IHLP2525EZER3R3M01
9 | 1 | R1 | Res/Jumper, Chip 0 Ohm 1/16W 1 AMP 0402 | Vishay, CRCW04020000Z0ED
10 | 1 | R3 | Res., Chip 100K 0.06W 5% 0402 | Vishay, CRCW0402100KJNED
11 | 1 | R4 | Res., Chip 316K 0.06W 1% 0402 | Vishay, CRCW0402316KFKED
12 | 1 | R5 | Res., Chip 45.3K 0.06W 1% 0402 | Vishay, CRCW040245K3FKED
13 | 1 | R6 | Res., Chip 102K 0.06W 1% 0402 | Vishay, CRCW0402102KFKED
14 | 1 | R7 | Res., Chip 21.5K 0.06W 1% 0402 | Vishay, CRCW040221K5FKED
15 | 1 | U1 | I.C., Buck Reg. QFN(26)(UFEMA)4MMX6MM | Linear Tech., LT3690EUFE#PBF
ADDITIONAL DEMO BOARD CIRCUIT COMPONENTS
1 | 0 | C1 (OPT) | Cap., Alum 22uF 63V 25% OSCON-CE-6.3 | SANYO, 63CE22BS
2 | 0 | C6,C9,C10 (OPT) | Cap., 0402
3 | 0 | R2 (OPT) | Res., 0402
HARDWARE FOR DEMO BOARD ONLY
1 | 6 | E1-E6 | Turret, Testpoint 0.094" | Mill Max, 2501-2-00-80-00-00-07-0
2 | 2 | JP1,JP2 | HEADER, 3 PIN 0.079 SINGLE ROW | Samtec, TMM-103-02-L-S
3 | 2 | XJP1,XJP2 | Shunt, 2mm Ctrs. | Samtec, 2SN-BK-G