## Sheet1
Item | Qty | Reference | Part Description | Manufacture / Part # | Kit Qty
|  |  |  | NUMBER OF BOARDS = | 425
1 | 1 | C1 | CAP., X5R, 0.47UF 16V,0603 | AVX, 0603YD474KAT | 425
2 | 1 | C2 | CAP., ELECTROLYTIC, 22UF 100V | SANYO, 100CE22BS | 425
3 | 1 | C3 | CAP., X7R, 2.2UF 100V,1210 | TDK, C3225X7R2A225K | 425
4 | 1 | C4 | CAP., X5R, 47UF 10V,1210 | TDK, C3225X5R1A476M | 425
5 | 1 | C5 | CAP., NPO 10pF 50V 10%,0402 | AVX, 04025A100KAT2A | 425
6 | 0 | C6 | CAP., 0603 | OPT | 0
7 | 1 | D1 | DIODE, SCHOTTKY 2.0A, POWERDI123 | DIODE INC., DFLS260-7 | 425
8 | 8 | E1,E2,E3,E4,E5,E6,E7,E8 | TP, TURRET, 0.094", PBF | MILL-MAX, 2501-2-00-80-00-00-07-0 | 3400
9 | 2 | JP1,JP2 | JMP, 3PIN 1 ROW .079CC | SAMTEC, TMM-103-02-L-S | 850
10 | 1 | L1 | IND., 10UH, L-CDR7D43MN | SUMIDA, CDR7D43MNNP-100NC | 425
11 | 1 | R1 | RES., CHIP, 118K ,1%,0402 | VISHAY, CRCW0402118KFKED | 425
12 | 1 | R2 | RES., CHIP, 562K ,5%,0402 | VISHAY, CRCW0402562KJNED | 425
13 | 1 | R3 | RES., CHIP, 1M ,1%,0402 | VISHAY, CRCW04021M00FKED | 425
14 | 1 | R4 | RES., CHIP, 200K ,5%,0402 | VISHAY, CRCW0402200KJNED | 425
15 | 1 | R5 | RES., CHIP, 100K ,5%,0603 | VISHAY, CRCW0603100KJNEA | 425
16 | 0 | R6,R7 | RES., 0603 | OPT | 0
17 | 1 | U1 | IC., LT3991EMSE, MSE10 | LINEAR TECH., LT3991EMSE | 425
18 | 2 | SHUNTS FOR JP1(1&2),JP2 (2&3) | SHUNT, .079" CENTER | SAMTEC, 2SN-BK-G | 850
19 | 1 | STENCIL TOP SIDE ONLY |  | STENCIL 1526A-2 | 1