## DC1527A
Item | Qty | Reference | Part Description | Manufacturer / Part #
REQUIRED CIRCUIT COMPONENTS:
1 | 1 | C1 | CAP., X5R, 0.47UF 16V,0603 | AVX, 0603YD474KAT
3 | 1 | C3 | CAP., X7R, 4.7UF 50V, 1210 | AVX, 12105C475M
4 | 1 | C4 | CAP., X5R, 22UF 10V,1210 | TDK, C3225X5R1A226M
5 | 1 | C5 | CAP., NPO 10pF 50V 10%,0402 | AVX, 04025A100KAT2A
7 | 1 | D1 | DIODE, SCHOTTKY 2.0A, POWERDI123 | DIODE INC., DFLS240L-7
10 | 1 | L1 | IND., 4.7UH, L-IHLP-2020BZ | VISHAY, IHLP-2020BZ
11 | 1 | R1 | RES., CHIP, 49.9K ,1%,0402 | VISHAY, CRCW040249K9JNED
12 | 1 | R2 | RES., CHIP, 562K ,5%,0402 | VISHAY, CRCW0402562KJNED
13 | 1 | R3 | RES., CHIP, 1M ,1%,0402 | VISHAY, CRCW04021M00FKED
14 | 1 | R4 | RES., CHIP, 200K ,5%,0402 | VISHAY, CRCW0402200KJNED
17 | 1 | U1 | IC., LT3971EMSE, MSE10 | LINEAR TECH., LT3971EMSE
ADDITIONAL DEMO BOARD CIRCUIT COMPONENTS:
2 | 1 | C2 | CAP., ELECTROLYTIC, 22UF 50V | SANYO, 50CE22BS
6 | 0 | C6 | CAP., 0603 | OPT
15 | 1 | R5 | RES., CHIP, 100K ,5%,0603 | VISHAY, CRCW0603100KJNED
16 | 0 | R6,R7 | RES., 0603 | OPT
HARDWARE-FOR DEMO BOARD ONLY:
8 | 8 | E1-E8 | TP, TURRET, 0.094", PBF | MILL-MAX, 2501-2-00-80-00-00-07-0
9 | 2 | JP1,JP2 | JMP, 3PIN 1 ROW .079CC | SAMTEC, TMM-103-02-L-S
18 | 2 | JP1(1&2),JP2 (2&3) | SHUNT, .079" CENTER | SAMTEC, 2SN-BK-G