## DC1530A
Item | Qty | Reference | Part Description | Manufacturer / Part # | Kit Qty | Pkg Qty | Balance | Parts/Purch.
REQUIRED CIRCUIT COMPONENTS:
1 | 3 | CIN1,CIN3,CIN5 | Cap., X5R 10uF 16V 10%,1210 | Taiyo Yuden, EMK325BJ106KN
2 | 2 | CIN7,CIN8 | Cap., OSCON 180uF 16V 20% | SANYO 16SVP180MX
3 | 3 | COUT1,COUT4,COUT7 | Cap., X5R 100uF 6.3V 10%,1210 | AVX, 12106D107KAT
4 | 6 | COUT2,COUT3,COUT5,COUT6 | Cap., POSCAP 330uF 2.5V 20% | SANYO 2R5TPE330M9
COUT8,COUT9
5 | 3 | COUT10,COUT11,C63 | Cap., X7R 1uF 25V 10%,0805 | AVX, 08053C105KAT
6 | 1 | C3,C67 | Cap., X7R 1uF 16V 10%,0603 | AVX, 0603YC105KAT
7 | 1 | C4 | CAP., NPO 47pF 25V 10% 0603 | AVX, 06033A470KAT
8 | 1 | C5 | CAP., X7R,2200pF, 50V,10%,0603 | AVX, 06035C222KAT2A
| 3 | C21,C22,C23 | Cap., NPO 1000pF 25V 5%,0603 | AVX, 06033A102JAT2A
9 | 10 | C10,C24-C26,C40,C53,C55,C56,C62,C69 | Cap., X5R 0.1uF 25V 5%,0603 | AVX 06033D104JAT2A
10 | 1 | C11 | Cap., X5R 4.7uF 10V 10%,0805 | AVX, 0805ZD475KAT
11 | 3 | C44,C57,C58 | Cap., X7R 0.01uF 50V 10%,0603 | AVX, 06035C103KAT2A
12 | 1 | C52 | Cap., NPO 100pF 50V 5%,1206 | AVX, 12065A101JAT2A
13 | 5 | C54,C61,C65,C66,C68 | Cap., X7R 4.7uF 25V 10%,1206 | AVX, 12063C475KAT
14 | 1 | C60 | Cap., X5R 0.47uF 16V 10%,0603 | AVX 0603YD474KAT2A
15 | 1 | C64 | Cap., NPO 10pF 25V 10%,0603 | AVX, 06033A100KAT
16 | 2 | C70,C71 | Cap., X7R 10uF 16V 10%,1206 | AVX, 1206YC105KAT
17 | 3 | D1,D2,D3 | Schottky Diode, 30V | Central Semi. CMDSH-3
18 | 1 | D4 | Zener Diode, 5.1V | On Semi. MMBZ5231B
19 | 1 | D5 | Schottky Diode | Diodes Inc. BAT54S
20 | 2 | D6,D7 | Diode Schotkky, 40V | Diodes Inc. B0540W-7
21 | 3 | L1,L2,L3 | Inductor, 0.33uH | Wurth, 744308033
22 | 1 | L4 | Inductor, 10uH, CMD series | SUMIDA, CMD4D08NP-100M
23 | 1 | L5 | Inductor, 10uH | Sumida S2275315
24 | 3 | Q1,Q5,Q9 | N Chanel Pwr MOSFET,LFPAK | Renesas, RJK0305DPB
25 | 6 | Q3,Q4,Q7,Q8,Q11,Q12 | N Chanel Pwr MOSFET,LFPAK | Renesas, RJK0330DPB
26 | 1 | Q13 | NPN Transistors, SOT23 | Zetex, FMMT619
27 | 2 | Q14, Q15 | Mosfet, N-Channel 30V | Siliconix, SUD50N03-09P
28 | 1 | Q16 | PNP Transistors, SOT23 | Zetex, FMMT718
29 | 2 | RSNS1,RSNS2,RSNS3 | Res., Chip, 0.001, 1%, 2010_kelvin | VISHAY, WSL20101L000FEA
30 | 1 | R1 | Res., Chip, 30.1K, 1%, 0603 | VISHAY, CRCW060330K1FKEA
31 | 1 | R2 | Res., Chip, 20.0K, 1%, 0603 | VISHAY, CRCW060320K0FKEA
32 | 9 | R3,R13,R27,R28,R29,R35,R45,R87,R90 | Res., Chip, 0, 0603 | VISHAY, CRCW06030000Z0EA
33 | 1 | R4 | Res., Chip, 66.5, 1%, 0603 | VISHAY,CRCW060366R5FKEA
34 | 1 | R5 | Res., Chip, 41.2K, 1%, 0603 | VISHAY, CRCW060341K2FKEA
35 | 2 | R6,R8 | Res., Chip, 10, 1%, 0603 | VISHAY, CRCW060310RFKEA
36 | 1 | R7 | Res., Chip, 13K, 1%, 0603 | VISHAY, CRCW060313K0FKEA
37 | 2 | R9,R47 | Res., Chip, 28K, 1%,0603 | VISHAY, CRCW060328KFKEA
38 | 1 | R10 | Res., Chip, 2.2, 1%, 0603 | VISHAY, CRCW06032R20FNEA
39 | 2 | R11,R61 | Res., Chip, 100K, 1%, 0603 | VISHAY, CRCW0603100KFKEA
40 | 6 | R21,R22,R23,R24,R25,R26 | Res., Chip, 100, 1%, 0603 | VISHAY, CRCW0603100RFKEA
41 | 1 | R69 | Res., Chip, 390K, 1%, 0603 | VISHAY, CRCW0603390K0FKEA
42 | 1 | R70 | Res., Chip, 110K, 1%, 0603 | VISHAY, CRCW0603110K0FKEA
43 | 2 | R71,R74 | Pot. 11 Turns 50K | Bourns 3313J-1-503E
44 | 1 | R77 BULK | Pot. 11 Turns 50K | MURATA, PV36W503C01B00
45 | 1 | R72 | Res., Chip, 1.5K, 1%, 0603 | VISHAY, CRCW06031K50FKEA
46 | 1 | R75 | Res., Chip, 60.4K, 1%, 0603 | VISHAY, CRCW060360K4FKEA
47 | 1 | R76 | Res., Chip, 1K, 1%, 0603 | VISHAY, CRCW06031K0FKEA
48 | 1 | R78 | Res., Chip, 2K, 1%, 0603 | VISHAY, CRCW06032K00FKEA
49 | 4 | R79,R80,R81,R82 | Res., LRC 0.010 0.5W 5% | IRC LR2010-01-R010-J
50 | 1 | R83 | Res., Chip, 115K, 1%, 0603 | VISHAY, CRCW0603115KFKEA
51 | 1 | R84 | Res., Chip, 13.3K, 1%, 0603 | VISHAY, CRCW060313K3FKEA
52 | 1 | R86 | Res., Chip, 30.1K, 1%, 0603 | VISHAY, CRCW060330K1FKEA
53 | 1 | R89 | Res., Chip, 10K, 1%, 0603 | VISHAY, CRCW060310K0FKEA
54 | 1 | U1 | I.C.,Volt. Reg.,38pin 7 X 5 QFN | Linear Tech., LTC3829EUHF
55 | 1 | U2 | I.C., Low Pwr Timer | TI, TLC555ID
56 | 1 | U3 | I.C., Feedback Amp | Linear Tech. Corp. LT1210CR
57 | 1 | U4 | I.C., Volt. Reg. | Linear Tech. Corp. LT1930ES5
58 | 1 | U5 | I.C., Dual Op-Amp | Linear Technology Corp. LT1361CS8
59 | 1 | U6 | I.C., LT1761ES5, SOT23 | Linear Tech. Corp. LT1761ES5-SD
60 | 1 | VR1 | I.C., Volt. Ref. | Linear Tech. Corp. LT1004CS8-1.2
ADDITIONAL DEMO BOARD CIRCUIT COMPONENTS:
61 | 0 | CIN2,CIN4,CIN6,COUT16,COUT17 | Cap., 1210 OPT
COUT18,COUT19,COUT20,COUT21
62 | 0 | COUT12,COUT13,COUT14,COUT15 | Cap., 7343, OPT
63 | 0 | C1,C41,C51,C72 | Cap., 0603 OPT
64 | 0 | C1,C41,C51,C72 | Cap., 0603, OPT
65 | 0 | R12,R36,R41,R42,R51,R52 | Res., 0603, OPT
R53,R54,R55,R56,R57,R58
R59,R60,R73,R85,R88,R91
66 | 0 | C59 | Cap., 1206, OPT
67 | 0 | Q2,Q6,Q10 | OPT
HARDWARE-FOR DEMO BOARD ONLY:
68 | 4 | E1,E2,E3,E4 | STUD, TEST PIN | PEM KFH-032-10
69 | 8 | (E1,E2,E3,E4) X 2 | NUT, BRASS NUTS # 10-32 | ANY #10-32
70 | 4 | E1,E2,E3,E4 | RING, LUG RING # 10 | KEYSTONE #10
71 | 4 | E1,E2,E3,E4 | WASHER, TIN PLATED BRASS | ANY #10
72 | 17 | E5,E6,E7,E8,E9,E10,E11,E12,E13, | Turret, Testpoint , 091" | Mill Max 2501-2-00-80-00-00-07-0
73 |  | E14,E15,E16,E17,E18,E19,E20,E21
74 | 4 | JP1,JP2,JP3,J11 | Headers, 3 Pins 2mm Ctrs. | Samtec TMM-103-02-L-S
75 | 1 | JP4 | Headers, 4 Pins 2mm Ctrs. | Samtec TMM-104-02-L-S
76 | 5 | XJP1,XJP2,XJP3,XJP4,XJP11 | Shunt, 2mm Ctrs. | Samtec 2SN-BK-G
77 | 2 | J1,J2 | CONN.VERT PC-MNT BNC 50-OHM | CONNEX 112404
78 | 4 |  | STAND-OFF, NYLON 0.5" tall | KEYSTONE, 8833(SNAP ON)
Note on E62: 4/1/2010 - JeffP took back Ics for rescreen. I will order more through Queenie. MB