## DC1545A (General BOM)
Item | Qty | Reference | Part Description | Manufacturer / Part # | Kit Qty | Pkg Qty | Balance | Parts/Purch.
1 | 1 | C4 | CAP., COG, 100pF, 5%, 50V, 0402 | AVX, 04025A101JAT
2 | 1 | C5 | CAP., COG, 10pF, 5%, 50V, 0402 | AVX, 04025A100JAT
3 | 1 | C6 | CAP., X7R, 1nF, 5%, 50V, 0402 (1000pF) | AVX, 04025C102JAT
4 | 1 | C7 | CAP., X5R, 1uF, 10%, 10V, 0603 | TAIYO YUDEN, LMK107BJ105KA-T
5 | 0 | C10, C11, C12 | CAP., 0402, OPTION, DO NOT INSTALL
6 | 2 | L1, L2 | IND., WIRE-WOUND, 100nH, 2%, 0603 | COILCRAFT, 0603CS-R10XGL
7 | 2 | R1, R2 | RES., CHIP, 13.7, 0.1%, 100mW, 0603 | IRC, PFC-W0603LF-02-13R7-B
8 | 3 | J1, J2, J3 | CONN, SMA, 50-OHM EDGE-LANCH | E.F.JOHNSON, 142-0701-851
9 | 1 | T1 | TRANSFORMER, 3-800MHz, 1:4 | MINI-CIRCUITS, TC4-1W+
10 | 2 | TP1, TP2 | TESTPOINT, TURRET, .095" | MILL-MAX, 2501-2-00-80-00-00-07-0
11 | 1 | U1 | IC, LT5578IUH, 5mmx5mm, QFN | LINEAR TECH, LT5578IUH#PBF

## DC1545A-A
Item | Qty | Reference | Part Description | Manufacturer / Part # | Kit Qty | Pkg Qty | Balance | Parts/Purch.
1 | 1 | DC1545A | (General BOM)
2 | 2 | C1, C2 | CAP., COG, 82pF, 5%, 50V, 0402 | AVX, 04025A820JAT
3 | 3 | C3 | CAP., COG, 4.7pF, +/- 0.25pF, 50V, 0402 | AVX, 04025A4R7CAT
4 | 4 | C9 | CAP., COG, 33pF, 5%, 50V, 0402 | AVX, 04025A330JAT
5 | 5 | C14 | CAP., COG, 1.5pF, +/- 0.1pF, 50V, 0402 | AVX, 04025A1R5BAT
6 | 6 | C8, C13 (OPT) | CAP., 0402, OPTION, DO NOT INSTALL
7 | 7 | L3 | IND., CHIP, 2.4nH, +/-0.1nH, 0402 | TDK, MLG1005S2N4B
8 | 8 | Z1 | RES., CHIP, 0, JUMPER, 0402 | VISHAY, CRCW04020000Z0ED

## DC1545A-B
Item | Qty | Reference | Part Description | Manufacturer / Part # | Kit Qty | Pkg Qty | Balance | Parts/Purch.
1 | 1 | DC1545A | (General BOM)
2 | 2 | C1, C2 | CAP., COG, 220pF, 5%, 50V, 0402 | AVX, 04025A221JAT
3 | 1 | C8 | CAP., COG, 1.8pF, +/- 0.1pF, 50V, 0402 | AVX, 04025A1R8BAT
4 | 1 | C9 | CAP., COG, 39pF, 5%, 50V, 0402 | AVX, 04025A390JAT
5 | 1 | C13 | CAP., COG, 2.7pF, +/- 0.1pF, 50V, 0402 | AVX, 04025A2R7BAT
6 | 0 | C3, C14 | CAP., 0402, OPTION, DO NOT INSTALL
7 | 1 | L3 | IND., CHIP, 12nH, 3%, 0402 | TDK, MLG1005S12NH
8 | 1 | Z1 | CAP., COG, 5.6pF, +/-0.25pF, 50V, 0402 | AVX, 04025A5R6CAT
Your Text Here