## DC1468-1-A
| Qty | Reference | Part Description | Manufacture / Part # | Kit Qty | In Stock | Qty On Order | Item
REQUIRED CIRCUIT COMPONENTS:
1 | 3 | C2, C7, C10 | CAP, CHIP, X5R, 10µF, ±10%, 6.3V, 0603 | TDK, C1608X5R0J106K
2 | 1 | C4 | CAP, CHIP, X5R, 4.7µF, ±20%, 4V, 0402 | MURATA, GRM155R60G475M
3 | 1 | C5 | CAP, CHIP, X5R, 1µF,±10%, 10V, 0402 | MURATA, GRM155R61A105KE15D
4 | 1 | C6 | CAP, CHIP, C0G, 10pF, ±5%, 50V, 0402 | MURATA, GRM1555C1H100JZ01D | #VALUE!
5 | 1 | C9 | CAP, CHIP, X5R, 2.2µF, ±20%, 6.3V, 0402 | MURATA, GRM155R60J225ME15D | #VALUE! | YES
6 | 1 | L1 | IND, SMT,10µH, 459mΩ, ±20%, 0.631A, 2mmX2mm | COILCRAFT, EPL2014-103MLC
7 | 1 | R3 | RES, CHIP,1.87kΩ, ±1%, 1/16W, 0402 | VISHAY, CRCW04021K87FKED | #VALUE! | YES
8 | 2 | R9, R11 | RES, CHIP, 100kΩ, ±1%, 1/16W, 0402 | VISHAY, CRCW0402100KFKED | #VALUE! | YES
9 | 3 | R12, R13, R25, R26-OPT | RES, CHIP, 0Ω jumper, 1/16W, 0402 | VISHAY, CRCW04020000Z0ED
10 | 2 | R14,R17 | RES, CHIP, 649KΩ, ±1%, 1/16W, 0402 | VISHAY, CRCW0402649KFKED
11 | 1 | R15 | RES, CHIP, 2.05MEGΩ, ±1%, 1/16W, 0402 | VISHAY, CRCW04022M05FKED
12 | 1 | R18 | RES, CHIP, 332kΩ, ±1%, 1/16W, 0402 | VISHAY, CRCW0402332KFKED
13 | 1 | U1 | Micropower USB Power Manager with Li-Ion Charger, Buck DC/DC, and LDO Regulator | LINEAR TECH., LTC3553EPD
ADDITIONAL DEMO BOARD CIRCUIT COMPONENTS:
1 | 1 | C1 | CAP, CHIP, X5R, 10µF, ±10%, 6.3V, 0603 | TDK, C1608X5R0J106K
2 | 0 | C3-OPT | CAP, CHIP, C0G, 1pF, ±5%, 50V, 0402 | VISHAY, VJ0402A1R0JXAA | #VALUE!
3 | 1 | C8 | CAP, CHIP, X5R, 100µF, ±20%, 6.3V, 1206 | MURATA, GRM31CR60J107ME39L | #VALUE! | YES |  | -7
4 | 1 | D1 | DIODE, Dual Schottky, 30V, 200mA, SOT23 | DIODES INC., BAT54C
5 | 1 | D2 | LED, GREEN, 0603 | LITE-ON, LTST-C190KGKT
6 | 4 | R1, R20, R21, R22 | RES, CHIP, 1Ω, ±5%, 1/16W, 0402 | VISHAY, CRCW04021R00JNED
7 | 2 | R2, R24 | RES, CHIP, 100kΩ, ±5%, 1/16W, 0402 | VISHAY, CRCW0402100KJNED
8 | 2 | R4, R5 | RES, CHIP, 10kΩ, ±5%, 1/16W, 0402 | VISHAY, CRCW040210K0JNED
9 | 2 | R6, R7 | RES, CHIP, 510kΩ, ±5%, 1/16W, 0402 | VISHAY, CRCW0402510KJNED
10 | 0 | R8-OPT, R10-OPT | RES, CHIP, 1MEGΩ, ±5%, 1/16W, 0402 | VISHAY, CRCW04021M00JNED | #VALUE! | YES
11 | 2 | R16, R19 | RES, CHIP, 20Ω, ±5%, 1/16W, 0402 | VISHAY, CRCW040220R0JNED
12 | 1 | R23 | RES, CHIP, 1kΩ, ±5%, 1/10W, 0603 | VISHAY, CRCW06031K00JNED
HARDWARE FOR DEMO BOARD ONLY:
1 | 11 | E1, E2, E8, E9, E10, E11, E12, E13, E14, E16, E17 | TURRET, 0.09" | MILLMAX, 2501-2
2 | 6 | E3, E4, E5, E6, E7, E15 | TURRET, 0.061" | MILLMAX, 2308-2
3 | 1 | J1 | CONN, USB Mini-B | TYCO, 1734035-2
4 | 0 | J2-OPT | CONN, 3 Pin Polarized | HIROSE, DF3-3P-2DSA | #VALUE! | YES |  | 1
5 | 8 | JP1, JP2, JP3, JP4, JP5, JP6, JP7, JP8 | HEADER, 3 Pin, 2mm | SAMTEC, TMM-103-02-L-S | #VALUE! | YES
6 | 8 | JP1, JP2, JP3, JP4, JP5, JP6, JP7, JP8 | SHUNT, 2mm | SAMTEC, 2SN-BK-G
7 | 2 | PB1, PB2 | SWITCH, N.O. Momentary, 3.5mmx6mm SMT | PANASONIC, EVQPPFA25
8 | 4 |  | STAND-OFF, NYLON, 0.375" | KEYSTONE, 8832
9 | 1 |  | FAB, PRINTED CIRCUIT BOARD | DEMO CIRCUIT 1550A | #VALUE! | NO
10 | 1 |  | STENCIL-TOP | STENCIL #1550-1-TOP | #VALUE! | NO
11 | 1 |  | STENCIL-BOTTOM | STENCIL #1550-1-BOTTOM | #VALUE! | YES |  | -15
-16
-17
-19
-14
-21
-20