## DC1551A-2
Item | Qty | Reference | Part Description | Manufacturer / Part #
REQUIRED CIRCUIT COMPONENTS:
1 | 1 | C1 | CAP CER 47PF 50V C0G 5% 0402 | TDK, C1005C0G1H470J
2 | 1 | C2 | CAP CER 100UF 6.3V X5R 20% 1812 | TDK, C4532X5R0J107M
3 | 2 | C3,C5 | CAP CER 1.0UF 10V X5R 10% 0603 | TDK, C1608X5R1A105K
4 | 1 | C7 | CAP CER 47UF 10V X5R 20% 1812 | TDK, C4532X5R1A476M
5 | 1 | C8 | CAP CER 680PF 25V C0G 5% 0402 | TDK, C1005C0G1E681J
6 | 1 | C9 | CAP CER 10PF 50V C0G 0402 ±0.5pF | TDK, C1005C0G1H100D
7 | 1 | L1 | INDUCTOR, 2.2uH, 8A | MAG.LAYERS, MMD-06CZ-2R2M-V1-LT
8 | 1 | R1 | RES 90.9K OHM 1/10W 1% 0402 SMD | PANASONIC, ERJ-2RKF9092X
9 | 1 | R2 | RES 825K OHM 1/10W 1% 0402 SMD | PANASONIC, ERJ-2RKF8253X
10 | 1 | R3 | RES 6.49K OHM 1/10W 1% 0402 SMD | PANASONIC, ERJ-2RKF6491X
11 | 2 | R4, R6 | RES, 1.00M OHM 1/16W 1% 0402 SMD | PANASONIC, ERJ-2RKF1004X
12 | 1 | R5 | RES 49.9K OHM 1/10W 1% 0402 SMD | PANASONIC,ERJ-2RKF4992X
13 | 1 | R7 | RES 182K OHM 1/10W 1% 0402 SMD | PANASONIC, ERJ-2RKF1823X
14 | 1 | U1 | 3A LOW NOISE BUCK-BOOST DC/DC CONVERTER | LINEAR TECH., LTC3113EDHD#PBF
ADDITIONAL DEMO BOARD CIRCUIT COMPONENTS:
1 | 0 | C4, C10, (OPT) | CAP, 100uF 6.3V X5R 20% 1812
2 | 0 | C6, (OPT) | CAP, CAP TANT LOW ESR 47UF 35V 20% SMD | AVX, TPSD476K035R0200
HARDWARE-FOR DEMO BOARD ONLY:
1 | 4 | E1-E4 | TP, TURRET, 0.094", PBF | MILL-MAX, 2501-2-00-80-00-00-07-0
2 | 2 | JP1,JP2 | JMP, 3PIN 1 ROW .079CC | SAMTEC, TMM-103-02-L-S
3 | 2 | SHUNT JP1 (2&3), JP2 (1&2) | SHUNT, .079" CENTER | SAMTEC, 2SN-BK-G
4 | 4 | STAND OFF | STAND-OFF, NYLON 0.375" TALL | KEYSTONE, 8832 (SNAP ON)