## DC1569A
Item | Qty | Reference | Part Description | Manufacturer / Part #
REQUIRED ELECTRICAL COMPONENTS
1 | 7 | C1-C7 | CAP., X7R 2.2uF 100V 20% 1210 | MURATA, GRM32ER72A225KA35L
2 | 1 | C8 | CAP., X7R 0.01uF 16V 20% 0402 | AVX, 0402YC103MAT2A
3 | 1 | C9 | CAP., X5R 0.33uF 25V 20% 0603 | AVX, 06033D334MAT2A
4 | 1 | C10 | CAP, X5R 4.7uF 10V 10% 0603 | TAIYO YUDEN, LMK107BJ475KA-T
6 | 1 | D1 | DIODE, SCHOTTKY 3A 60V POWERDI5 | DIODES INC., PDS360-13
9 | 1 | L1 | INDUCTOR, 33UH 3.9A SHIELDED SMD | SUMIDA, CDRH127/LDNP-330MC
12 | 1 | R3 | RES, 10K OHMS 5% 0.06W 0402 | VISHAY, CRCW040210K0JNED
13 | 1 | R4 | RES, 41.2K OHMS 1% 0.06W 0402 | VISHAY, CRCW040241K2FKED
14 | 1 | R5 | RES, 464K OHMS 1% 0.06W 0402 | VISHAY, CRCW0402464KFKED
15 | 1 | R7 | RES, 15.8K OHMS 1% 0.06W 0402 | VISHAY, CRCW040215K8FKED
17 | 1 | U1 | IC, SEPIC AND CUK CONVERTER | LINEAR TECH., LT3958EUHE#PBF
OPTIONAL ELECTRICAL COMPONENTS
5 | 0 | C11,C12,C13,C14 | CAP., 0402 OPTIONAL
10 | 1 | R1 | RES, 392K OHMS 1% 0.06W 0402 | VISHAY, CRCW0402392KFKED
11 | 1 | R2 | RES, 53.6K OHMS 1% 0.06W 0402 | VISHAY, CRCW040253K6FKED
16 | 1 | R8 | RES, 0 OHM JUMPER 0402 | VISHAY, CRCW04020000Z0ED
HARDWARE
7 | 10 | E1-E10 | TURRET, TESTPOINT | MILL MAX, 2501-2-00-80-00-00-07-0
8 | 1 | JP1 | HEADER, 3PIN, 2MM | SAMTEC, TMM-103-02-L-S
18 | 1 | XJP1 | SHUNT, 2MM | SAMTEC 2SN-BK-G